## 清单
公共无线WIFI覆盖及内网医疗业务负载均衡系统项目
序号 | 产品名称 | 技术参数 | 单位 | 数量 | 备注
一 | 公共无线WIFI覆盖
1 | 无线控制器 | 1、整机性能：吞吐量≥10Gbps，最大可管理AP数≥500，最大可管理无线用户数≥4000； 2、设备配置：提供可管理AP授权数≥200，提供千兆电口≥10个，万兆光口≥2个，交流供电； 3、可以配置静态路由、RIP、OSPF、BGP、IS-IS、路由策略、策略路由； 4、提供WAPI认证、MAC认证、Portal认证、802.1x认证；内置Portal/AAA服务器，可为用户提供Portal认证/802.1X服务； 5、提供基于802.11k和802.11v协议的智能漫游，以及基于802.11r协议的快速漫游。 | 台 | 1
2 | 无线AP管理接入授权 | 提供可管理AP授权数 | 个 | 200
3 | 万兆单模光模块 | SFP+ 万兆模块(1310nm,10km,LC) | 个 | 2
4 | 24口POE交换机 | 1、交换容量≥336Gbps，包转发率≥108Mpps 2、所投产品具有≥24个10/100/1000Base-T自适应以太网PoE电口，≥4个万兆SFP+口，供电功率≥370W； 3、支持CPU保护功能 4、支持IRF本地负载分担，流量可以均匀负载分担到各个堆叠链路，IRF单点管理功能测试，可以通过任意一台设备的Console口对整个堆叠进行管理， 最大堆叠台数≥9台 5、支持RRPP（快速环网保护协议），环网故障恢复时间不超过50ms | 台 | 16
5 | 千兆单模光模块 | 光模块-SFP-GE-单模模块-(1310nm,10km,LC) | 个 | 32
6 | LSZH六类非屏蔽跳线 | 6类非屏蔽数据跳线(白色2米,LSZH，23AWG，高阻燃) 1.依据标准YD/T 1019，同时性能符合标准ISO/IEC 11801、ANSI/TIA-568.2-D、IEC60332-1。 2.护套材料：低烟无卤 3.绝缘层材料：PE 4.结构：十字骨架 5.铜导体直径：23AWG，电缆外径：6.1±0.2 mm 6.燃烧性能：IEC 60332-1 燃烧试验 7.NVP（fastest pair @ 10 MHz)：69% | 条 | 200
7 | LC单模光纤跳线 | 3米双芯单模光纤跳线(LC-LC,9/125,LSZH，高阻燃) 1.采用精工陶瓷插芯。 2.外护套：低烟无卤LSZH。 3.插入损耗≤0.35dB。 4.长度：3m | 根 | 33
二 | 内网医疗业务负载均衡
1 | 负载均衡系统 | 1.标准机架式机箱，≥16G内存，≥4T硬盘，≥2个SFP+万兆插槽，≥2个SFP千兆插槽，≥8个千兆自适应电口，≥2个扩展插槽，≥2个电源。 2.负载均衡吞吐≥10Gbps，四层每秒新建数≥20万，七层每秒新建数≥23万，最大并发数连接数≥500万。 3.提供三年的设备整体质保升级售后服务。 4.设备须为专用硬件平台，支持串行、旁路、三角传输部署模式。支持IPV6/IPV4双栈，支持NAT66、NAT64、NAT46、DNS64可对过渡型网络进行负载均衡。 | 台 | 2
三 | 系统调试及相关配套
1 | 其它 | 提供本次项目系统所需配套软硬件安装和调试、操作培训等服务及相关配套设备，包括配套的操作系统、中间件软件及数据库软件、点位水晶头、网线等综合布线配套，如果无法适配的应免费予以更换直至满足适配要求。 | 项 | 1