## 汇总
附件一：空调设备统计表（一）
|  | 供应商 | 南京天加环境科技有限公司 |  | 周宏 |  | 15367879123 |  | 到货数量
|  | 普装 | 安徽艺洲 |  | 何明进 |  | 18156800884 |  | 3
|  | 特装一 | 安1#2层检验科、4楼手术室、ICU；6#4层CCU |  | 曾孟杰 丁韶华 |  | 15061922129 13775689010
|  | 特装二 | 1#2层内镜中心，3层病理、输血、中心供应室，6#1层静配中心、5层心外ICU |  | 黄华 |  | 18651992600
序号 | 类别 | 项目 | 规格、型号 | 图纸编号 | 机型 | 厂家参数 | 使用区域 | 单位 | 到货数量
1 | 多联机 | 超薄静音风管式室内机 | 制冷量：3.6kW 制热量：4.0kW 名义输入功率：55W | N36B | TMDN036AC | 制冷量：3.6kW 制热量：4.0kW 名义输入功率：55W | 12#楼9层 | 台 | 2
2 | 多联机 | 超薄静音风管式室内机 | 制冷量：7.1kW 制热量：8.0kW 名义输入功率：105W | N71B | TMDN071AC | 制冷量：7.1kW 制热量：8.0kW 名义输入功率：105W | 12#楼9层 | 台 | 3
3 | 多联机 | 自由静压风管式室内机 | 制冷量：9.0kW 制热量：10.0kW 名义输入功率：130W | N90B | TMDN090AE | 制冷量：9.0kW 制热量：10.0kW 名义输入功率：130W | 12#楼9层 | 台 | 6
4 | 多联机 | 自由静压风管式室内机 | 制冷量：11.2kW 制热量：12.5kW 名义输入功率：160W |  | TMDN112AE | 制冷量：11.2kW 制热量：12.5kW 名义输入功率：160W | 12#楼9层 | 台 | 17
5 | 多联机 | 自由静压风管式室内机 | 制冷量：16.0kW 制热量：18.0kW 名义输入功率：200W |  | TMDN160AE | 制冷量：16.0kW 制热量：18.0kW 名义输入功率：200W | 12#楼9层 | 台 | 12
6 | 多联机 | 全新风处理机 | 制冷量：45.0KW， 制热量：28.0KW;风量：4000m³/h；静压300Pa | W450 | TMDF400A-030 | 制冷量：45.0KW， 制热量：28.0KW;风量：4000m³/h；静压300Pa | 12#楼9层 | 台 | 1
7 | 多联机 | 全新风处理机 | 制冷量：28.0KW， 制热量：17.4KW;风量：2500m³/h；静压200Pa | W280 | TMDF250A-020 | 制冷量：28.0KW， 制热量：17.4KW;风量：2500m³/h；静压200Pa | 12#楼9层 | 台 | 1
8 | 多联机 | 线控器 |  |  | TE300A00 |  | 12#楼9层 | 台 | 42
9 | 多联机 | 超薄静音风管式室内机 |  | N28B | TMDN028AC | 制冷量：2.8KW， 制热量：3.2KW;风量：500m³/h；静压30Pa | 1#2层检验科 6#4层CCU | 台 | 20
10 | 多联机 | 超薄静音风管式室内机 |  | N36B | TMDN036AC | 制冷量：3.6KW， 制热量：4.0KW;风量：560m³/h；静压30Pa | 1#2层检验科 6#4层CCU | 台 | 4
11 | 多联机 | 超薄静音风管式室内机 |  | N45B | TMDN045AC | 制冷量：4.5KW， 制热量：5.0KW;风量：750m³/h；静压30Pa | 1#2层检验科 6#4层CCU | 台 | 12
12 | 多联机 | 超薄静音风管式室内机 |  | N56B | TMDN056AC | 制冷量：5.6KW， 制热量：6.3KW;风量：750m³/h；静压30Pa | 1#2层检验科 6#4层CCU | 台 | 12
13 | 多联机 | 超薄静音风管式室内机 |  | N71B | TMDN071AC | 制冷量：7.1KW， 制热量：8.0KW;风量：1000m³/h；静压30Pa | 1#2层检验科 6#4层CCU | 台 | 22
14 | 多联机 | 自由静压风管式室内机 |  | N80B | TMDN080AE | 制冷量：8.0KW， 制热量：9.0KW;风量：1300m³/h；静压100Pa | 1#2层检验科 6#4层CCU | 台 | 15
15 | 多联机 | 自由静压风管式室内机 |  | N90B | TMDN090AE | 制冷量：9.0KW， 制热量：10.0KW;风量：1300m³/h；静压100Pa | 1#2层检验科 6#4层CCU | 台 | 7
16 | 多联机 | 自由静压风管式室内机 |  | N100B | TMDN100AE | 制冷量：10.0KW， 制热量：11.2KW;风量：1600m³/h；静压100Pa | 1#2层检验科 6#4层CCU | 台 | 3
17 | 多联机 | 自由静压风管式室内机 |  | N112B | TMDN112AE | 制冷量：11.2KW， 制热量：12.5KW;风量：1600m³/h；静压100Pa | 1#2层检验科 6#4层CCU | 台 | 2
18 | 多联机 | 超薄静音风管式室内机 |  | N28B | TMDN028AC | 制冷量：2.8KW， 制热量：3.2KW;风量：500m³/h；静压30Pa | 1#3层 | 台 | 16
19 | 多联机 | 超薄静音风管式室内机 |  | N36B | TMDN036AC | 制冷量：3.6KW， 制热量：4.0KW;风量：560m³/h；静压30Pa | 1#3层 | 台 | 17
20 | 多联机 | 超薄静音风管式室内机 |  | N45B | TMDN045AC | 制冷量：4.5KW， 制热量：5.0KW;风量：750m³/h；静压30Pa | 1#3层 | 台 | 11
21 | 多联机 | 超薄静音风管式室内机 |  | N56B | TMDN056AC | 制冷量：5.6KW， 制热量：6.3KW;风量：750m³/h；静压30Pa | 1#3层 | 台 | 27
22 | 多联机 | 超薄静音风管式室内机 |  | N71B | TMDN071AC | 制冷量：7.1KW， 制热量：8.0KW;风量：1000m³/h；静压30Pa | 1#3层 | 台 | 20
23 | 多联机 | 自由静压风管式室内机 |  | N80B | TMDN080AE | 制冷量：8.0KW， 制热量：9.0KW;风量：1300m³/h；静压100Pa | 1#3层 | 台 | 21
24 | 多联机 | 自由静压风管式室内机 |  | N90B | TMDN090AE | 制冷量：9.0KW， 制热量：10.0KW;风量：1300m³/h；静压100Pa | 1#3层 | 台 | 8
25 | 多联机 | 自由静压风管式室内机 |  | N100B | TMDN100AE | 制冷量：10.0KW， 制热量：11.2KW;风量：1600m³/h；静压100Pa | 1#3层 | 台 | 35
26 | 多联机 | 自由静压风管式室内机 |  | N125B | TMDN125AE | 制冷量：12.5KW， 制热量：14.0KW;风量：1600m³/h；静压100Pa | 1#2层检验科 | 台 | 24
27 | 多联机 | 全直流变频多联室外机 | 冷量28，热量31.5 | W280 | TIMS285CSREA | 制冷量28.5KW,制热量31.5KW，风量11300m3/h,制冷/制热功率7.65/7.45KW,电压380V | 12#楼9层 | 台 | 1
28 | 多联机 | 全直流变频多联室外机 | 冷量45，热量50 | W450 | TIMS450CSRYA | 制冷量45KW,制热量50KW，风量13980m3/h,制冷/制热功率12.3/12.2KW,电压380V | 12#楼9层 | 台 | 1
29 | 多联机 | 全直流变频多联室外机 | 冷量73.5，热量81.5 | W735 | TIMS260DSA | 制冷量73KW,制热量81.5KW，风量27000m3/h,制冷/制热功率20.12/19.42KW,电压380V | 12#楼9层 | 台 | 1
30 | 多联机 | 全直流变频多联室外机 | 冷量112，热量126 | W1230 | TIMS200CXT | 制冷量56KW,制热量63KW，风量25800m3/h,制冷/制热功率15.77/15.5KW,电压380V | 12#楼9层 | 台 | 2
31 | 多联机 | 全直流变频多联室外机 | 冷量142，热量156.5 | W1415 | TIMS240CXA | 制冷量68KW,制热量75KW，风量25800m3/h,制冷/制热功率19/18KW,电压380V | 12#楼9层 | 台 | 1
32 | 多联机 | 全直流变频多联室外机 |  |  | TIMS260CXA | 制冷量73KW,制热量81.5KW，风量27000m3/h,制冷/制热功率20.12/19.42KW,电压380V | 12#楼9层 | 台 | 1
33 | 多联机 | 全直流变频多联室外机 | 冷量137，热量150 | W1350 | TIMS240CXA | 制冷量68KW,制热量75KW，风量25800m3/h,制冷/制热功率19/18KW,电压380V | 12#楼9层 | 台 | 2
34 | 多联机 | 中静压风管式室内机 | 冷量2.8，热量3.2 | N28B | TMDN028AEB | 制冷量2.8KW,制热量3.2KW，风量450m3/h,机外余压50pa，电量35W,电压220V | 1#1、3层 | 台 | 15
35 | 多联机 | 中静压风管式室内机 | 冷量3.6，热量4 | N36B | TMDN036AEB | 制冷量3.6KW,制热量4KW，风量500m3/h,机外余压50pa，电量40W,电压220V | 1#1、3层 | 台 | 13
36 | 多联机 | 自由静压风管式室内机 | 冷量7.1，热量8 | N71B | TMDN071AE | 制冷量7.1KW,制热量8KW，风量1000m3/h,机外余压50pa，电量110W,电压220V | 1#1、3层 | 台 | 5
37 | 多联机 | 自由静压风管式室内机 | 冷量10，热量11.2 | N100B | TMDN100AE | 制冷量10KW,制热量11.2KW，风量1600m3/h,机外余压50pa，电量160W,电压220V | 1#1、3层 | 台 | 10
38 | 多联机 | 自由静压风管式室内机 | 冷量7.1，热量8 | N71B | TMDN071AE | 制冷量7.1KW,制热量8KW，风量1000m3/h,机外余压50pa，电量110W,电压220V | 1#手术室 | 台 | 6
39 | 多联机 | 全直流变频多联室外机 | 冷量50.4，热量56.5 |  | TIMS180CST | 制冷量50.4KW,制热量56KW，风量13980m3/h,制冷/制热功率13.6/13.7KW,电压380V | 1#手术室 | 台 | 1
40 | 多联机 | 全直流变频多联室外机 | 冷量180，热量200 | KR-4-1 | TIMS320CXT | 制冷量90KW,制热量100KW，风量27000m3/h,制冷/制热功率25.2/24.9KW,电压380V | 6#4层CCU | 台 | 2
41 | 多联机 | 全直流变频多联室外机 | 冷量140，热量156.5 | KR-4-2 | TIMS240CXA | 制冷量68KW,制热量75KW，风量25800m3/h,制冷/制热功率19/18KW,电压380V | 6#4层CCU | 台 | 1
42 | 多联机 | 全直流变频多联室外机 |  |  | TIMS260CXA | 制冷量73KW,制热量81.5KW，风量27000m3/h,制冷/制热功率20.12/19.42KW,电压380V | 6#4层CCU | 台 | 1
43 | 多联机 | 中静压风管式室内机 | 冷量8，热量9 | N80B | TMDN080AE | 制冷量8KW，制热量9KW，风量1300m3/h,机外余压50pa，电量130W,电压220V | 1#一层、三层 | 台 | 41
44 | 水机 | 卧式风机盘管 | 冷量9KW，风量1700CMH，电功率210W,电压220V，机外余压50PA，盘管水压降≦45KPA，噪声52db， | 1700 | TCR1000JL5SDNNTN | 制冷量：9.1KW，电功率：169W，静压：50pa， 风量：1700m³/h；噪声值：49dB (A)，三排管； 进出水管管径：Rc 3/4(锥管内螺纹)； 尺寸：1530*470*230 | 1#四层ICU | 台 | 27
45 | 水机 | 卧式风机盘管 | 冷量9KW，风量1700CMH，电功率210W,电压220V，机外余压50PA，盘管水压降≦45KPA，噪声52db， | 1700 | TCR1000JR5SDNNTN | 制冷量：9.1KW，电功率：169W，静压：50pa， 风量：1700m³/h；噪声值：49dB (A)，三排管； 进出水管管径：Rc 3/4(锥管内螺纹)； 尺寸：1530*470*230 | 1#四层ICU | 台 | 32
46 | 水机 | 卧式风机盘管 | 冷量7.6KW，风量1360CMH，电功率174W,电压220V，机外余压50PA，盘管水压降≦45KPA，噪声48db， | 1360 | TCR800JL5SDNNTN | 制冷量：8.0kW，电功率：134W，静压：50pa， 风量：1360m³/h；噪声值：48dB (A)，三排管；进出水管管径：Rc 3/4(锥管内螺纹)； 尺寸：1530*470*230 | 1#四层ICU | 台 | 2
47 | 水机 | 卧式风机盘管 | 冷量7.6KW，风量1360CMH，电功率174W,电压220V，机外余压50PA，盘管水压降≦45KPA，噪声48db， | 1360 | TCR800JR5SDNNTN | 制冷量：8.0kW，电功率：134W，静压：50pa， 风量：1360m³/h；噪声值：48dB (A)，三排管；进出水管管径：Rc 3/4(锥管内螺纹)； 尺寸：1530*470*230 | 1#四层ICU | 台 | 1
48 | 水机 | 卧式风机盘管 | 参数表无此规格 | 1020 | TCR600JL5SDNNTN | 制冷量：5.95kW，电功率：114W，静压：50pa， 风量：1020m³/h；噪声值：47dB (A)，三排管； 进出水管管径：Rc 3/4(锥管内螺纹)； 尺寸：1085*470*230 | 1#四层ICU | 台 | 2
49 | 水机 | 卧式风机盘管 | 参数表无此规格 | 1020 | TCR600JR5SDNNTN | 制冷量：5.95kW，电功率：114W，静压：50pa， 风量：1020m³/h；噪声值：47dB (A)，三排管； 进出水管管径：Rc 3/4(锥管内螺纹)； 尺寸：1085*470*230 | 1#四层ICU | 台 | 1
50 | 水机 | 卧式风机盘管 | 冷量4.5KW，风量850CMH，电功率100W,电压220V，机外余压50PA，盘管水压降≦45KPA，噪声47db， | 850 | TCR500JL5SDNNTN | 制冷量：5.0kW，电功率：82W，静压：50pa， 风量：850m³/h；噪声值：45dB (A)，三排管； 进出水管管径：Rc 3/4(锥管内螺纹)； 尺寸：995*470*230 | 1#四层ICU | 台 | 4
51 | 水机 | 卧式风机盘管 | 冷量4.5KW，风量850CMH，电功率100W,电压220V，机外余压50PA，盘管水压降≦45KPA，噪声47db， | 850 | TCR500JR5SDNNTN | 制冷量：5.0kW，电功率：82W，静压：50pa， 风量：850m³/h；噪声值：45dB (A)，三排管； 进出水管管径：Rc 3/4(锥管内螺纹)； 尺寸：995*470*230 | 1#四层ICU | 台 | 10
52 | 水机 | 卧式风机盘管 | 冷量3.66KW，风量680CMH，电功率84W,电压220V，机外余压50PA，盘管水压降≦45KPA，噪声46db， | 680 | TCR400JL5SDNNTN | 制冷量：4.15kW，电功率：65W，静压：50pa， 风量：680m³/h；噪声值：43dB (A)，三排管； 进出水管管径：Rc 3/4(锥管内螺纹)； 尺寸：930*470*230 | 1#四层ICU | 台 | 4
53 | 水机 | 卧式风机盘管 | 冷量3.66KW，风量680CMH，电功率84W,电压220V，机外余压50PA，盘管水压降≦45KPA，噪声46db， | 680 | TCR400JR5SDNNTN | 制冷量：4.15kW，电功率：65W，静压：50pa， 风量：680m³/h；噪声值：43dB (A)，三排管； 进出水管管径：Rc 3/4(锥管内螺纹)； 尺寸：930*470*230 | 1#四层ICU | 台 | 2
54 | 水机 | 卧式风机盘管 | 冷量3.1KW，风量510CMH，电功率66W,电压220V，机外余压50PA，盘管水压降≦45KPA，噪声44db， | 510 | TCR300JR5SDNNTN | 制冷量：3.2kW，电功率：55W，静压：50pa， 风量：510m³/h；噪声值：41dB (A)，三排管； 进出水管管径：Rc 3/4(锥管内螺纹)； 尺寸：845*470*230 | 1#四层ICU | 台 | 5
55 | 水机 | 卧式风机盘管 | 冷量2.08KW，风量340CMH，电功率49W,电压220V，机外余压50PA，盘管水压降≦45KPA，噪声42db， | 340 | TCR200JL5SDNNTN | 制冷量：2.21kW，电功率：38W，静压：50pa， 风量：340m³/h；噪声值：40dB (A)，三排管； 进出水管管径：Rc 3/4(锥管内螺纹)； 尺寸：695*470*230 | 1#四层ICU | 台 | 6
56 | 水机 | 卧式风机盘管 | 冷量2.08KW，风量340CMH，电功率49W,电压220V，机外余压50PA，盘管水压降≦45KPA，噪声42db， | 340 | TCR200JR5SDNNTN | 制冷量：2.21kW，电功率：38W，静压：50pa， 风量：340m³/h；噪声值：40dB (A)，三排管； 进出水管管径：Rc 3/4(锥管内螺纹)； 尺寸：695*470*230 | 1#四层ICU | 台 | 2
57 | 水机 | 卧式风机盘管 | 冷量3.1KW，风量510CMH，电功率66W,电压220V，机外余压50PA，盘管水压降≦45KPA，噪声44db， | 510 | TCR300JR5SDNNTN | 制冷量：3.2kW，电功率：55W，静压：50pa， 风量：510m³/h；噪声值：41dB (A)，三排管； 进出水管管径：Rc 3/4(锥管内螺纹)； 尺寸：845*470*230 | 6# | 台 | 4
58 | 水机 | 卧式风机盘管 | 冷量4.5KW，风量850CMH，电功率100W,电压220V，机外余压50PA，盘管水压降≦45KPA，噪声47db， | 850 | TCR500JR5SDNNTN | 制冷量：5.0kW，电功率：82W，静压：50pa， 风量：850m³/h；噪声值：45dB (A)，三排管； 进出水管管径：Rc 3/4(锥管内螺纹)； 尺寸：995*470*230 | 6# | 台 | 3
59 | 水机 | 卧式风机盘管 | 冷量7.6KW，风量1360CMH，电功率174W,电压220V，机外余压50PA，盘管水压降≦45KPA，噪声48db， | 1360 | TCR800JR5SDNNTN | 制冷量：8.0kW，电功率：134W，静压：50pa， 风量：1360m³/h；噪声值：48dB (A)，三排管；进出水管管径：Rc 3/4(锥管内螺纹)； 尺寸：1530*470*230 | 6# | 台 | 1
60 | 水机 | 卧式风机盘管 | 冷量9KW，风量1700CMH，电功率210W,电压220V，机外余压50PA，盘管水压降≦45KPA，噪声52db， | 1700 | TCR1000JL5SDNNTN | 制冷量：9.1KW，电功率：169W，静压：50pa， 风量：1700m³/h；噪声值：49dB (A)，三排管； 进出水管管径：Rc 3/4(锥管内螺纹)； 尺寸：1530*470*230 | 6# | 台 | 1
61 | 水机 | 卧式风机盘管 | 冷量9KW，风量1700m3/h,机外余压50Pa | 1700 | TCR1000JL5SDNNTN | 制冷量：9.1KW，电功率：169W，静压：50pa， 风量：1700m³/h；噪声值：49dB (A)，三排管； 进出水管管径：Rc 3/4(锥管内螺纹)； 尺寸：1530*470*230 | 1#楼室内机 | 台 | 5
62 | 水机 | 卧式风机盘管 | 冷量9KW，风量1700m3/h,机外余压50Pa | 1700 | TCR1000JR5SDNNTN | 制冷量：9.1KW，电功率：169W，静压：50pa， 风量：1700m³/h；噪声值：49dB (A)，三排管； 进出水管管径：Rc 3/4(锥管内螺纹)； 尺寸：1530*470*230 | 1#楼室内机 | 台 | 18
63 | 水机 | 卧式风机盘管 | 风量2040m3/h,机外余压50Pa | 2040 | TCR1200JL5SDNNTN | 制冷量：11.25KW，电功率：206W，静压：50pa； 风量：2040m³/h；噪声值：49dB (A)，三排管； 进出水管管径：Rc 3/4(锥管内螺纹)； 尺寸：1795*490*250 | 1#楼室内机 | 台 | /
64 | 水机 | 卧式风机盘管 | 风量2040m3/h,机外余压50Pa | 2040 | TCR1200JR5SDNNTN | 制冷量：11.25KW，电功率：206W，静压：50pa； 风量：2040m³/h；噪声值：49dB (A)，三排管； 进出水管管径：Rc 3/4(锥管内螺纹)； 尺寸：1795*490*250 | 1#楼室内机 | 台 | /
65 | 水机 | 卧式风机盘管 | 冷量7.6KW，风量1360m3/h,机外余压50Pa | 1360 | TCR800JL5SDNNTN | 制冷量：8.0kW，电功率：134W，静压：50pa， 风量：1360m³/h；噪声值：48dB (A)，三排管；进出水管管径：Rc 3/4(锥管内螺纹)； 尺寸：1530*470*230 | 1#楼室内机 | 台 | 16
66 | 水机 | 卧式风机盘管 | 冷量7.6KW，风量1360m3/h,机外余压50Pa | 1360 | TCR800JR5SDNNTN | 制冷量：8.0kW，电功率：134W，静压：50pa， 风量：1360m³/h；噪声值：48dB (A)，三排管；进出水管管径：Rc 3/4(锥管内螺纹)； 尺寸：1530*470*230 | 1#楼室内机 | 台 | 13
67 | 水机 | 卧式风机盘管 | 制冷量：6.4KW， 风量1020 m³/h；机外余压50Pa | 1020 | TCR600JL5SDNNTN | 制冷量：5.95kW，电功率：114W，静压：50pa， 风量：1020m³/h；噪声值：47dB (A)，三排管； 进出水管管径：Rc 3/4(锥管内螺纹)； 尺寸：1085*470*230 | 1#楼室内机 | 台 | /
68 | 水机 | 卧式风机盘管 | 制冷量：6.4KW， 风量1020 m³/h；机外余压50Pa | 1020 | TCR600JR5SDNNTN | 制冷量：5.95kW，电功率：114W，静压：50pa， 风量：1020m³/h；噪声值：47dB (A)，三排管； 进出水管管径：Rc 3/4(锥管内螺纹)； 尺寸：1085*470*230 | 1#楼室内机 | 台 | 1
69 | 水机 | 卧式风机盘管 | 制冷量：4.15KW， 风量：680 m³/h；机外余压50Pa | 680 | TCR400JL5SDNNTN | 制冷量：4.15kW，电功率：65W，静压：50pa， 风量：680m³/h；噪声值：43dB (A)，三排管； 进出水管管径：Rc 3/4(锥管内螺纹)； 尺寸：930*470*230 | 1#楼室内机 | 台 | 38
70 | 水机 | 卧式风机盘管 | 制冷量：4.15KW， 风量：680 m³/h；机外余压50Pa | 680 | TCR400JR5SDNNTN | 制冷量：4.15kW，电功率：65W，静压：50pa， 风量：680m³/h；噪声值：43dB (A)，三排管； 进出水管管径：Rc 3/4(锥管内螺纹)； 尺寸：930*470*230 | 1#楼室内机 | 台 | 32
71 | 水机 | 卧式风机盘管 | 冷量4.5KW，风量850m3/h,机外余压50Pa | 850 | TCR500JL5SDNNTN | 制冷量：5.0kW，电功率：82W，静压：50pa， 风量：850m³/h；噪声值：45dB (A)，三排管； 进出水管管径：Rc 3/4(锥管内螺纹)； 尺寸：995*470*230 | 1#楼室内机 | 台 | 12
72 | 水机 | 卧式风机盘管 | 冷量4.5KW，风量850m3/h,机外余压50Pa | 850 | TCR500JR5SDNNTN | 制冷量：5.0kW，电功率：82W，静压：50pa， 风量：850m³/h；噪声值：45dB (A)，三排管； 进出水管管径：Rc 3/4(锥管内螺纹)； 尺寸：995*470*230 | 1#楼室内机 | 台 | 6
73 | 水机 | 卧式风机盘管 | 冷量3.1KW，风量510m3/h,机外余压50Pa | 510 | TCR300JL5SDNNTN | 制冷量：3.2kW，电功率：55W，静压：50pa， 风量：510m³/h；噪声值：41dB (A)，三排管； 进出水管管径：Rc 3/4(锥管内螺纹)； 尺寸：845*470*230 | 1#楼室内机 | 台 | 10
74 | 水机 | 卧式风机盘管 | 冷量3.1KW，风量510m3/h,机外余压50Pa | 510 | TCR300JR5SDNNTN | 制冷量：3.2kW，电功率：55W，静压：50pa， 风量：510m³/h；噪声值：41dB (A)，三排管； 进出水管管径：Rc 3/4(锥管内螺纹)； 尺寸：845*470*230 | 1#楼室内机 | 台 | 14
75 | 水机 | 卧式风机盘管 | 制冷量：2.21KW， 风量：340m³/h；机外余压50Pa | 340 | TCR200JL5SDNNTN | 制冷量：2.21kW，电功率：38W，静压：50pa， 风量：340m³/h；噪声值：40dB (A)，三排管； 进出水管管径：Rc 3/4(锥管内螺纹)； 尺寸：695*470*230 | 1#楼室内机 | 台 | 13
76 | 水机 | 卧式风机盘管 | 制冷量：2.21KW， 风量：340m³/h；机外余压50Pa | 340 | TCR200JR5SDNNTN | 制冷量：2.21kW，电功率：38W，静压：50pa， 风量：340m³/h；噪声值：40dB (A)，三排管； 进出水管管径：Rc 3/4(锥管内螺纹)； 尺寸：695*470*230 | 1#楼室内机 | 台 | 8
77 | 水机 | 卧式风机盘管 | 风量2040m3/h,机外余压50Pa | 2040 | TCR1200JL5SDNNTN | 制冷量：11.25KW，电功率：206W，静压：30pa； 风量：2040m³/h；噪声值：49dB (A)，三排管； 进出水管管径：Rc 3/4(锥管内螺纹)； 尺寸：1795*490*250 | 6#7#楼室内机 | 台 | /
78 | 水机 | 卧式风机盘管 | 冷量9KW，风量1700m3/h,机外余压50Pa | 1700 | TCR1000JL5SDNNTN | 制冷量：9.1KW，电功率：169W，静压：50pa， 风量：1700m³/h；噪声值：49dB (A)，三排管； 进出水管管径：Rc 3/4(锥管内螺纹)； 尺寸：1530*470*230 | 6#7#楼室内机 | 台 | 12
79 | 水机 | 卧式风机盘管 | 冷量9KW，风量1700m3/h,机外余压50Pa | 1700 | TCR1000JR5SDNNTN | 制冷量：9.1KW，电功率：169W，静压：50pa， 风量：1700m³/h；噪声值：49dB (A)，三排管； 进出水管管径：Rc 3/4(锥管内螺纹)； 尺寸：1530*470*230 | 6#7#楼室内机 | 台 | 17
80 | 水机 | 卧式风机盘管 | 冷量7.6KW，风量1360m3/h,机外余压50Pa | 1360 | TCR800JL5SDNNTN | 制冷量：8.0kW，电功率：134W，静压：50pa， 风量：1360m³/h；噪声值：48dB (A)，三排管；进出水管管径：Rc 3/4(锥管内螺纹)； 尺寸：1530*470*230 | 6#7#楼室内机 | 台 | /
81 | 水机 | 卧式风机盘管 | 冷量7.6KW，风量1360m3/h,机外余压50Pa | 1360 | TCR800JR5SDNNTN | 制冷量：8.0kW，电功率：134W，静压：50pa， 风量：1360m³/h；噪声值：48dB (A)，三排管；进出水管管径：Rc 3/4(锥管内螺纹)； 尺寸：1530*470*230 | 6#7#楼室内机 | 台 | 8
82 | 水机 | 卧式风机盘管 | 冷量7.6KW，风量1360m3/h,机外余压30Pa | 1360 | TCR800JL5SDNNTN | 制冷量：8.0kW，电功率：134W，静压：50pa， 风量：1360m³/h；噪声值：48dB (A)，三排管；进出水管管径：Rc 3/4(锥管内螺纹)； 尺寸：1530*470*230 | 6#7#楼室内机 | 台 | 38
83 | 水机 | 卧式风机盘管 | 冷量7.6KW，风量1360m3/h,机外余压30Pa | 1360 | TCR800JR5SDNNTN | 制冷量：8.0kW，电功率：134W，静压：50pa， 风量：1360m³/h；噪声值：48dB (A)，三排管；进出水管管径：Rc 3/4(锥管内螺纹)； 尺寸：1530*470*230 | 6#7#楼室内机 | 台 | 33
84 | 水机 | 卧式风机盘管 | 冷量4.5KW，风量850m3/h,机外余压50Pa | 850 | TCR500JL5SDNNTN | 制冷量：5.0kW，电功率：82W，静压：50pa， 风量：850m³/h；噪声值：45dB (A)，三排管； 进出水管管径：Rc 3/4(锥管内螺纹)； 尺寸：995*470*230 | 6#7#楼室内机 | 台 | 6
85 | 水机 | 卧式风机盘管 | 冷量4.5KW，风量850m3/h,机外余压50Pa | 850 | TCR500JR5SDNNTN | 制冷量：5.0kW，电功率：82W，静压：50pa， 风量：850m³/h；噪声值：45dB (A)，三排管； 进出水管管径：Rc 3/4(锥管内螺纹)； 尺寸：995*470*230 | 6#7#楼室内机 | 台 | 14
86 | 水机 | 卧式风机盘管 | 冷量3.1KW，风量510m3/h,机外余压50Pa | 510 | TCR300JL5SDNNTN | 制冷量：3.2kW，电功率：55W，静压：50pa， 风量：510m³/h；噪声值：41dB (A)，三排管； 进出水管管径：Rc 3/4(锥管内螺纹)； 尺寸：845*470*230 | 6#7#楼室内机 | 台 | 27
87 | 水机 | 卧式风机盘管 | 冷量3.1KW，风量510m3/h,机外余压50Pa | 510 | TCR300JR5SDNNTN | 制冷量：3.2kW，电功率：55W，静压：50pa， 风量：510m³/h；噪声值：41dB (A)，三排管； 进出水管管径：Rc 3/4(锥管内螺纹)； 尺寸：845*470*230 | 6#7#楼室内机 | 台 | 34
88 | 水机 | 卧式风机盘管 | 制冷量：2.21KW， 风量：340m³/h；机外余压50Pa | 340 | TCR200JR5SDNNTN | 制冷量：2.21kW，电功率：38W，静压：50pa， 风量：340m³/h；噪声值：40dB (A)，三排管； 进出水管管径：Rc 3/4(锥管内螺纹)； 尺寸：695*470*230 | 6#7#楼室内机 | 台 | 11
89 | 多联机 | 中静压风管式室内机 | 制冷量：4.5kW，制热量：5.0kW | N45B | TMDN045AEB | 制冷量4.5KW,制热量5.0KW，风量650m3/h,机外余压50pa，电量45W,电压220V | 1#手术室 | 台 | 2
90 | 多联机 | 中静压风管式室内机 | 制冷量：4.5kW，制热量：5.0kW | N45B | TMDN045AEB | 制冷量4.5KW,制热量5.0KW，风量650m3/h,机外余压50pa，电量45W,电压220V | 1#一、三层 | 台 | 17
91 | 多联机 | 中静压风管式室内机 | 额定制冷量5.6KW，制热量6.3KW | N56B | TMDN056AEB | 制冷量5.6KW,制热量6.3KW，风量650m3/h,机外余压50pa，电量45W,电压220V | 1#一、三层 | 台 | 11
92 | 模块机 | 模块涡旋式 | 制冷量：130kw 制热量：135kw | FR(ICU)-W-1~3 | TCA401XHG | 制冷量：130kw,制冷功率：39KW 制热量：140kw,制热功率：42KW 热水口径：DN65（法兰连接） 运行重量：1000kg | 1#4层 | 台 | 3
93 | 模块机 | 净化空调主机-四管制 | 制冷量：66kw 制热量：70kw | FR(H)-W-1~10 | TCA201XHF | 制冷量：66kw,制冷功率：20KW 制热量：70kw,制热功率：20KW 冷水口径：DN65（法兰连接） 热水口径：DN65(内螺纹) 运行重量：710kg | 1#4层 | 台 | 20
94 | 模块机 | 模块涡旋式变频热泵机组 | 制冷量：130kw 制热量：150kw | FR-W-1~5 | TCAV130BHE | 制冷量：130kw,制冷功率：41.8KW 制热量：150kw,制热功率：45KW 口径：DN65（法兰连接） 最大总功率：63KW；运行重量：1060Kg | 1#4层 | 台 | 5
95 | 水机 | 卧式风机盘管 | 冷量9KW，风量1700m3/h,机外余压50Pa | 1700 | TCR1000JL5SDNNTN | 制冷量：9.1KW，电功率：169W，静压：50pa， 风量：1700m³/h；噪声值：49dB (A)，三排管； 进出水管管径：Rc 3/4(锥管内螺纹)； 尺寸：1530*470*230 | 1#楼室内机 | 台 | 12
96 | 水机 | 卧式风机盘管 | 冷量9KW，风量1700m3/h,机外余压50Pa | 1700 | TCR1000JR5SDNNTN | 制冷量：9.1KW，电功率：169W，静压：50pa， 风量：1700m³/h；噪声值：49dB (A)，三排管； 进出水管管径：Rc 3/4(锥管内螺纹)； 尺寸：1530*470*230 | 1#楼室内机 | 台 | 10
97 | 水机 | 卧式风机盘管 | 风量2040m3/h,机外余压50Pa | 2040 | TCR1200JL5SDNNTN | 制冷量：11.25KW，电功率：206W，静压：50pa； 风量：2040m³/h；噪声值：49dB (A)，三排管； 进出水管管径：Rc 3/4(锥管内螺纹)； 尺寸：1795*490*250 | 1#楼室内机 | 台 | 2
98 | 水机 | 卧式风机盘管 | 风量2040m3/h,机外余压50Pa | 2040 | TCR1200JR5SDNNTN | 制冷量：11.25KW，电功率：206W，静压：50pa； 风量：2040m³/h；噪声值：49dB (A)，三排管； 进出水管管径：Rc 3/4(锥管内螺纹)； 尺寸：1795*490*250 | 1#楼室内机 | 台 | 1
99 | 水机 | 卧式风机盘管 |  | 680 | TCR400JR5SDNNTN | 制冷量：4.15kW，电功率：65W，静压：50pa， 风量：680m³/h；噪声值：43dB (A)，三排管； 进出水管管径：Rc 3/4(锥管内螺纹)； 尺寸：930*470*230 | 1#四层ICU | 台 | 5
100 | 水机 | 卧式风机盘管 |  | 1700 | TCR1000JR5SDNNTN | 制冷量：9.1KW，电功率：169W，静压：50pa， 风量：1700m³/h；噪声值：49dB (A)，三排管； 进出水管管径：Rc 3/4(锥管内螺纹)； 尺寸：1530*470*230 | 1#四层ICU | 台 | 1
101 | 水机 | 卧式风机盘管 |  | 2040 | TCR1200JL5SDNNTN | 制冷量：11.25KW，电功率：206W，静压：30pa； 风量：2040m³/h；噪声值：49dB (A)，三排管； 进出水管管径：Rc 3/4(锥管内螺纹)； 尺寸：1795*490*250 | 1#楼室内机 | 台 | 3
102 | 多联机 | 中静压风管式室内机 |  | N45B | TMDN045AEB | 制冷量4.5KW,制热量5.0KW，风量650m3/h,机外余压50pa，电量45W,电压220V | 1#三层信息中心 | 台 | 1
103 | 多联机 | 全直流变频多联室外机 |  | KR-XX-3-2 | TIMS285CSREA | 制冷量28.5KW,制热量31.5KW，风量11300m3/h,制冷/制热功率7.65/7.45KW,电压380V | 1#三层信息中心 | 台 | 1
104 | 多联机 | 全直流变频多联室外机 |  | KR-1-JZ-4 | TIMS180CXT | 制冷量50.4KW,制热量56KW，风量13980m3/h,制冷/制热功率13.6/13.7KW,电压380V | 1#1层急诊 | 台 | 2
105 | 多联机 | 全直流变频多联室外机 |  | W1010（KR-1-MY-2） | TIMS180CXT | 制冷量50.4KW,制热量56KW，风量13980m3/h,制冷/制热功率13.6/13.7KW,电压380V | 1#1层药房 | 台 | 2
106 | 多联机 | 全直流变频多联室外机 |  | KR-XX-3-1 | TIMS200CXA | 制冷量56KW,制热量63KW，风量25800m3/h,制冷/制热功率15.77/15.5KW,电压380V | 1#三层信息中心 | 台 | 1
107 |  |  |  |  | TIMS220DXA | 制冷量61.5KW,制热量69KW，风量25800m3/h,制冷/制热功率17.87/17.3KW,电压380V | 1#三层信息中心 | 台 | 1
108 | 多联机 | 全直流变频多联室外机 |  | KR-1-JZ-6 | TIMS320DSA | 制冷量90KW,制热量100KW，风量27000m3/h,制冷/制热功率25.2/24.9KW,电压380V | 1#1层急诊 | 台 | 1
109 | 多联机 | 全直流变频多联室外机 |  | KR-1-JZ-8 | TIMS320DSA | 制冷量90KW,制热量100KW，风量27000m3/h,制冷/制热功率25.2/24.9KW,电压380V | 1#1层急诊 | 台 | 1
110 | 多联机 | 全直流变频多联室外机 |  | W252（KR-1-MY-1/3） | TIMS252CSREA | 制冷量25.2KW,制热量27KW，风量11300m3/h,制冷/制热功率5.99/5.85KW,电压380V | 1#1层药房 | 台 | 1
111 | 多联机 | 全直流变频多联室外机 |  | KR-1-JZ-2 | TIMS180DST | 制冷量50.4KW,制热量56KW，风量13980m3/h,制冷/制热功率13.5/13.6KW,电压380V | 1#1层急诊 | 台 | 1
112 | 多联机 | 全直流变频多联室外机 |  | KR-1-JZ-3 | TIMS180DST | 制冷量50.4KW,制热量56KW，风量13980m3/h,制冷/制热功率13.5/13.6KW,电压380V | 1#1层急诊 | 台 | 1
113 | 多联机 | 全直流变频多联室外机 |  | KR-1-JZ-7 | TIMS180DST | 制冷量50.4KW,制热量56KW，风量13980m3/h,制冷/制热功率13.5/13.6KW,电压380V | 1#1层急诊 | 台 | 1
114 | 多联机 | 全直流变频多联室外机 |  | KR-2-JZ-7 | TIMS450CSRYA | 制冷量45KW,制热量50KW，风量13980m3/h,制冷/制热功率12.3/12.2KW,电压380V | 1#二层检验科 | 台 | 1
115 | 多联机 | 全直流变频多联室外机 |  | KR-2-JY-8 | TIMS240DSA | 制冷量68KW,制热量75KW，风量25800m3/h,制冷/制热功率19/18KW,电压380V | 1#二层检验科 | 台 | 1
116 | 多联机 | 全直流变频多联室外机 |  | KR-2-JY-2 | TIMS240CXA | 制冷量68KW,制热量75KW，风量25800m3/h,制冷/制热功率19/18KW,电压380V | 1#二层检验科 | 台 | 1
[5 empty] | TIMS260DXA | 制冷量73.5KW,制热量81.5KW，风量27000m3/h,制冷/制热功率19.27/19.01KW,电压380V | 1#二层检验科 | 台 | 1
118 | 多联机 | 全直流变频多联室外机 |  | KR-2-JY-9 | TIMS240CXA | 制冷量68KW,制热量75KW，风量25800m3/h,制冷/制热功率19/18KW,电压380V | 1#二层检验科 | 台 | 1
[5 empty] | TIMS260DXA | 制冷量73.5KW,制热量81.5KW，风量27000m3/h,制冷/制热功率19.27/19.01KW,电压380V | 1#二层检验科 | 台 | 1
120 | 多联机 | 全直流变频多联室外机 |  | KR-2-JY-13 | TIMS280DSA | 制冷量78.5KW,制热量87.5KW，风量27000m3/h,制冷/制热功率21.8/21.3KW,电压380V | 1#二层检验科 | 台 | 1
121 | 多联机 | 全直流变频多联室外机 |  | KR-2-JY-3 | TIMS320DSA | 制冷量90KW,制热量100KW，风量27000m3/h,制冷/制热功率25.2/24.9KW,电压380V | 1#二层检验科 | 台 | 1
122 | 多联机 | 线控器 | [5 empty] | 个 | 399 | 多联机为线控器，水机为温控器
123 |  | 全新风处理机 | 制冷量28KW，制热量17.4KW风量3000m3/h，余压300pa | X(N)-XZ-3-1(N30X) | TMDF300A-020 | 制冷量28KW，制热量17.4KW,风量3000m3/h,静压200pa,电量750W，电压380V | 1#三层信息中心 | 个 | 1 | 普装自己收货
124 |  | 全新风处理机 | 制冷量28KW，制热量17.4KW风量3000m3/h，余压300pa | X(N)-XZ-3-2(N30X) | TMDF300A-020 | 制冷量28KW，制热量17.4KW,风量3000m3/h,静压200pa,电量750W，电压380V | 1#三层信息中心 | 个 | 1 | 普装自己收货
125 | 水机 | 卧式风机盘管 | 冷量3.1KW，风量510m3/h,机外余压50Pa | 510 | TCR300JL3SDNNTN | 制冷量：3.2kW，电功率：55W，静压：50pa， 风量：510m³/h；噪声值：41dB (A)，三排管； 进出水管管径：Rc 3/4(锥管内螺纹)； 尺寸：845*470*230 | 1.5.6.7变更图纸补货 | 台 | 23
126 | 水机 | 卧式风机盘管 | 制冷量：2.21KW， 风量：340m³/h；机外余压50Pa | 340 | TCR200JR3SDNNTN | 制冷量：2.21kW，电功率：38W，静压：50pa， 风量：340m³/h；噪声值：40dB (A)，三排管； 进出水管管径：Rc 3/4(锥管内螺纹)； 尺寸：695*470*230 | 1.5.6.7变更图纸补货 | 台 | 13
127 | 水机 | 卧式风机盘管 |  | 680 | TCR400JR3SDNNTN | 制冷量：4.15kW，电功率：65W，静压：50pa， 风量：680m³/h；噪声值：43dB (A)，三排管； 进出水管管径：Rc 3/4(锥管内螺纹)； 尺寸：930*470*230 | 1.5.6.7变更图纸补货 | 台 | 2
128 | 水机 | 卧式风机盘管 | 制冷量：6.4KW， 风量1020 m³/h；机外余压50Pa | 1020 | TCR600JR3SDNNTN | 制冷量：5.95kW，电功率：114W，静压：50pa， 风量：1020m³/h；噪声值：47dB (A)，三排管； 进出水管管径：Rc 3/4(锥管内螺纹)； 尺寸：1085*470*230 | 1.5.6.7变更图纸补货 | 台 | 2
129 | 水机 | 卧式风机盘管 | 冷量3.1KW，风量510m3/h,机外余压50Pa | 510 | TCR300JR3SDNNTN | 制冷量：3.2kW，电功率：55W，静压：50pa， 风量：510m³/h；噪声值：41dB (A)，三排管； 进出水管管径：Rc 3/4(锥管内螺纹)； 尺寸：845*470*230 | 1.5.6.7变更图纸补货 | 台 | 6
130 | 水机 | 卧式风机盘管 | 制冷量：2.21KW， 风量：340m³/h；机外余压50Pa | 340 | TCR200JR5SDNNTN | 制冷量：2.21kW，电功率：38W，静压：50pa， 风量：340m³/h；噪声值：40dB (A)，三排管； 进出水管管径：Rc 3/4(锥管内螺纹)； 尺寸：695*470*230 | 5#4层 | 台 | 1
131 | 水机 | 卧式风机盘管 | 冷量9KW，风量1700m3/h,机外余压50Pa | 1700 | TCR1000JL5SDNNTN | 制冷量：9.1KW，电功率：169W，静压：50pa， 风量：1700m³/h；噪声值：49dB (A)，三排管； 进出水管管径：Rc 3/4(锥管内螺纹)； 尺寸：1530*470*230 | 5#4层 | 台 | 1
132 | 水机 | 卧式风机盘管 | 制冷量：6.4KW， 风量1020 m³/h；机外余压50Pa | 1020 | TCR600JL5SDNNTN | 制冷量：5.95kW，电功率：114W，静压：50pa， 风量：1020m³/h；噪声值：47dB (A)，三排管； 进出水管管径：Rc 3/4(锥管内螺纹)； 尺寸：1085*470*230 |  | 台 | 1
133 | 水机 | 卧式风机盘管 | 冷量7.6KW，风量1360m3/h,机外余压30Pa | 1360 | TCR800JL5SDNNTN | 制冷量：8.0kW，电功率：134W，静压：50pa， 风量：1360m³/h；噪声值：48dB (A)，三排管；进出水管管径：Rc 3/4(锥管内螺纹)； 尺寸：1530*470*230 | 5#4层 | 台 | 4
134 | 水机 | 卧式风机盘管 | 冷量2.08KW，风量340CMH，电功率49W,电压220V，机外余压50PA，盘管水压降≦45KPA，噪声42db， | 340 | TCR200JL5SDNNTN | 制冷量：2.21kW，电功率：38W，静压：50pa， 风量：340m³/h；噪声值：40dB (A)，三排管； 进出水管管径：Rc 3/4(锥管内螺纹)； 尺寸：695*470*230 | 5#4层 | 台 | 6
135 | 水机 | 卧式风机盘管 | 冷量4.5KW，风量850m3/h,机外余压50Pa | 850 | TCR500JL5SDNNTN | 制冷量：5.0kW，电功率：82W，静压：50pa， 风量：850m³/h；噪声值：45dB (A)，三排管； 进出水管管径：Rc 3/4(锥管内螺纹)； 尺寸：995*470*230 | 5#4层 | 台 | 1
136 | 水机 | 卧式风机盘管 | 冷量7.6KW，风量1360m3/h,机外余压30Pa | 1360 | TCR800JR5SDNNTN | 制冷量：8.0kW，电功率：134W，静压：50pa， 风量：1360m³/h；噪声值：48dB (A)，三排管；进出水管管径：Rc 3/4(锥管内螺纹)； 尺寸：1530*470*230 | 5#4层 | 台 | 6
137 | 水机 | 卧式风机盘管 | 冷量3.1KW，风量510m3/h,机外余压50Pa | 510 | TCR300JL5SDNNTN | 制冷量：3.2kW，电功率：55W，静压：50pa， 风量：510m³/h；噪声值：41dB (A)，三排管； 进出水管管径：Rc 3/4(锥管内螺纹)； 尺寸：845*470*230 | 5#4层 | 台 | 6
138 | 水机 | 卧式风机盘管 | 冷量3.1KW，风量510m3/h,机外余压50Pa | 510 | TCR300JL5SDNNTN | 制冷量：3.2kW，电功率：55W，静压：50pa， 风量：510m³/h；噪声值：41dB (A)，三排管； 进出水管管径：Rc 3/4(锥管内螺纹)； 尺寸：845*470*230 | 5#4层 | 台 | 0
139 | 水机 | 卧式风机盘管 |  | 680 | TCR400JR3SDNNTN | 制冷量：4.15kW，电功率：65W，静压：50pa， 风量：680m³/h；噪声值：43dB (A)，三排管； 进出水管管径：Rc 3/4(锥管内螺纹)； 尺寸：930*470*230 | 5#4层 | 台
140 | 多联机 | 自由静压风管式室 | 冷量10，热量11.2 | N100B | TMDN100AE |  | 1#3层 | 个 | 1
141 | 直膨机 | 空调机组JK（X）50 | 风量：5000m³/h，新风量：5000m³/h， 制冷量：89.00KW，加湿量：40kg/h 风机功率：4KW，机外余压：700Pa； | JK(X)50、JK-2-JY-1 | TAC020025BHVHFHS0320（内机1台）、TSAV0160BRCX（外机2台） | 风量：5000m³/h，新风量：5000m³/h， 制冷量：90.00KW，加湿量：40kg/h 风机功率：4KW，机外余压：700Pa； | 1#2层检验科 | 台 | 3
142 | 直膨机 | 空调机组JK（X）55 | 风量：5500m³/h，新风量：5500m³/h， 制冷量：96.00KW，加湿量：45kg/h 风机功率：4KW，机外余压：700Pa； | JK(X)55、JK-2-JY-3 | TAC020032BHVHFHS0400（内机1台）、TSAV0200BRCX（外机2台） | 风量：5500m³/h，新风量：5500m³/h， 制冷量：112.00KW，加湿量：32kg/h 风机功率：4KW，机外余压：700Pa； | 1#2层检验科 | 台 | 3
143 | 直膨机 | 空调机组JK（X）75 | 风量：7500m³/h，新风量：7500m³/h， 制冷量：131.00KW，加湿量：60kg/h 风机功率：5.5KW，机外余压：700Pa； | JK(X)75、JK-2-JY-2 | TAC022032BHVHFHS0480（内机1台）、TSAV0160BRCX（外机3台） | 风量：7500m³/h，新风量：7500m³/h， 制冷量：135.00KW，加湿量：60kg/h 风机功率：5.5KW，机外余压：700Pa； | 1#2层检验科 | 台 | 4
144 | 直膨机 | 新风机组KX30 | 风量：3000m³/h，新风量：3000m³/h， 制冷量：30.00KW，风机功率：2.2KW， 机外余压：400Pa； | KR-2-JY-12 | TAC014021CCX（内机1台）、TSAX030CR（外机1台） | 风量：3000m³/h，新风量：3000m³/h， 制冷量：30.00KW，风机功率：2.2KW， 机外余压：400Pa； | 1# | 台 | 2
145 | 直膨机 | 新风机组KX40 | 风量：4000m³/h，新风量：4000m³/h， 制冷量：41.00KW，风机功率：3KW， 机外余压：500Pa； | KR-2-JY-6 | TAC014026CCX（内机1台）、TSAX041CR（外机1台） | 风量：4000m³/h，新风量：4000m³/h， 制冷量：41.00KW，风机功率：3KW， 机外余压：500Pa； | 1# | 台 | 2
146 | 直膨机 | 新风机组KX60 | 风量：6000m³/h，新风量：6000m³/h， 制冷量：61.00KW，风机功率：3KW， 机外余压：500Pa； | KR-2-JY-1、14 | TAC020029CCX（内机1台）、TSAX062CR（外机1台） | 风量：6000m³/h，新风量：6000m³/h， 制冷量：61.00KW，风机功率：3KW， 机外余压：500Pa； | 1# | 台 | 2
147 | 直膨机 | 新风机组KX60 | 风量：6000m³/h，新风量：6000m³/h， 制冷量：61.00KW，风机功率：3KW， 机外余压：500Pa； | KR-2-JY-1、14 | TAC020029CCX（内机1台）、TSAX062CR（外机0台） | 风量：6000m³/h，新风量：6000m³/h， 制冷量：61.00KW，风机功率：3KW， 机外余压：500Pa； | 1# | 台 | 1
148 | 直膨机 | 新风机组KX85 | 风量：8500m³/h，新风量：8500m³/h， 制冷量：82.00KW，风机功率：4KW， 机外余压：550Pa； | KR-2-JY-5 | TAC020034CCX（内机1台）、TSAX041CR（外机2台） | 风量：8500m³/h，新风量：8500m³/h， 制冷量：82.00KW，风机功率：4KW， 机外余压：550Pa； | 1# | 台 | 3
149 | 直膨机 | 医用洁净型风冷热泵直膨式恒温恒湿空调机组JK-4-ICU-01 | 送风量14000CMH，新风量2200CMH，风机功率11KW，机外余压1000pa,风机总效率80%，制冷量84KW，制热量56KW,再热量36KW,加湿量22kg/h，加湿器功率20KW, | JK-4-ICU-01 | TBC022035BHVHRHS0320（内机1台）、TSAV0160BRCX（外机2台） | 风量：14000m³/h，新风量：2200m³/h， 制冷量：90KW，加湿量：36kg/h 风机功率：11KW，机外余压：900Pa； | 1#4层 | 台 | 3
150 | 直膨机 | 医用洁净型风冷热泵直膨式恒温恒湿空调机组JK-4-ICU-02 | 送风量9000CMH，新风量1600CMH，风机功率11KW，机外余压900pa,风机总效率80%，制冷量60KW，制热量40KW,再热量20KW,加湿量15kg/h，加湿器功率12KW, | JK-4-ICU-02 | TAC020025BHVHRHS0240（内机1台）、TSAV0120BRCX（外机2台） | 风量：9000m³/h，新风量：1200m³/h， 制冷量：71.06KW，加湿量：24kg/h 风机功率：5.5KW，机外余压：800Pa； | 1#4层 | 台 | 3
151 | 直膨机 | 数码变容量直膨新风预处理机组SF（X）-4-ICU-01 | 送风量4000CMH，新风量4000CMH，风机功率3KW，机外静压700pa,风机总效率80%，制冷量61.5KW，制热量50KW，噪声≦75db | SF（X）-4-ICU-01 | TAC016024BHVHFXS0240（内机1台）、TSAV0120BRCX（外机2台） | 风量：4000m³/h，新风量：4000m³/h， 制冷量：64.00KW，风机功率：4.0KW， 机外余压：700Pa； | 1#4层 | 台 | 3
152 | 直膨机 | 医用洁净型风冷热泵直膨式全新风空气处理机组SF-4-ICU-03 | 送风量3000CMH，风机功率3KW，机外余压750pa,风机总效率80%，制冷量50.4KW，制热量38.8KW,再热量24KW,加湿量22kg/h，加湿器功率20KW, | SF-4-ICU-03 | TAC016022BHVHFHS0200（内机1台）、TSAV0200BRCX（外机1台） | 风量：3000m³/h，新风量：3000m³/h， 制冷量：56.00KW，加湿量：22kg/h 风机功率：3KW，机外余压：750Pa； | 1#4层 | 台 | 2
153 | 直膨机 | 医用洁净型风冷热泵直膨式全新风空气处理机组SF-4-ICU-04 | 送风量7500CMH，风机功率5.5KW，机外余压750pa,风机总效率80%，制冷量135KW，制热量98KW,再热量60KW,加湿量58kg/h，加湿器功率48KW, | SF-4-ICU-04 | TAC022032BHVHFHS0480（内机1台）、TSAV0160BRCX（外机3台） | 风量：7500m³/h，新风量：7500m³/h， 制冷量：135KW，加湿量：58kg/h 风机功率：5.5KW，机外余压：750Pa； | 1#4层 | 台 | 4
154 | 直膨机 | 医用洁净型风冷直膨式全新风空气处理机组 | 风量：6000m³/h，新风量：6000m³/h， 制冷量：61.00KW，加湿量：0kg/h 风机功率：4KW，机外余压：700Pa； | X-4-1~2 | TAC020029CHX（内机1台）、TSAX062CR（外机1台） | 风量：6000m³/h，新风量：6000m³/h， 制冷量：61.00KW，加湿量：0kg/h 风机功率：4KW，机外余压：700Pa； | 1#4层 | 台 | 2
155 | 水机 | 新风机组X60 | 卧柜式，冷量97.9KW,风量6000CMH,机外余压520pa， | X60 | TAD060FC3LFSN52BW0-XDA23013 | 风量：6000m³/h；制冷量：97.9KW， 风压：520帕，高冷 | 1#4层 | 台 | 2
156 | 水机 | 新风机组X60 | 卧柜式，冷量97.9KW,风量6000CMH,机外余压520pa， | X60 | TAD060FC3RFSN52BW0-XDA23013 | 风量：6000m³/h；制冷量：97.9KW， 风压：520帕，高冷 | 1#4层 | 台 | 2
157 | 多联机 | 天花机通用面板 | 3P |  | TM01-PANEL,TMCFTSK通用面板 |  | 7#1层 | 台 | 5
158 | 多联机 | 天花机室外机 | 3P |  | TSA30KRQN3-E | 风量：1020m³/h， 机制冷量：7.2kw，制热量8kw， 制冷功率：2.38kw；制热功率：2.3KW, 电压：220v， | 7#1层 | 台 | 5
159 | 多联机 | 天花机室内机 | 3P |  | TSK30KRQN3-E | 风量：1020m³/h， 机制冷量：7.2kw，制热量8kw， 制冷功率：2.38kw；制热功率：2.3KW, 电压：220v， | 7#1层 | 台 | 5
160 | 多联机 | 线控器 |  |  | TE300A00 |  | 7#1层 | 台 | 5
161 | 水机 | 卧式风机盘管 |  | 680 | TCR400JL5SDNNTN | 制冷量：4.15kW，电功率：65W，静压：50pa， 风量：680m³/h；噪声值：43dB (A)，三排管； 进出水管管径：Rc 3/4(锥管内螺纹)； 尺寸：930*470*230 | 1# | 台 | 3
162 | 水机 | 卧式风机盘管 |  | 1020 | TCR600JL5SDNNTN | 制冷量：5.95kW，电功率：114W，静压：50pa， 风量：1020m³/h；噪声值：47dB (A)，三排管； 进出水管管径：Rc 3/4(锥管内螺纹)； 尺寸：1085*470*230 | 1# | 台 | 1
163 | 水机 | 卧式风机盘管 |  | 850 | TCR500JL5SDNNTN | 制冷量：5.0kW，电功率：82W，静压：50pa， 风量：850m³/h；噪声值：45dB (A)，三排管； 进出水管管径：Rc 3/4(锥管内螺纹)； 尺寸：995*470*230 | 1# | 台 | 6
164 | 水机 | 卧式风机盘管 |  | 850 | TCR500JR5SDNNTN | 制冷量：5.0kW，电功率：82W，静压：50pa， 风量：850m³/h；噪声值：45dB (A)，三排管； 进出水管管径：Rc 3/4(锥管内螺纹)； 尺寸：995*470*230 | 1# | 台 | 3
165 | 水机 | 卧式风机盘管 |  | 1020 | TCR600JR5SDNNTN | 制冷量：5.95kW，电功率：114W，静压：50pa， 风量：1020m³/h；噪声值：47dB (A)，三排管； 进出水管管径：Rc 3/4(锥管内螺纹)； 尺寸：1085*470*230 | 1# | 台 | 5
166
167 | 多联机 | 多联空调系统全新风处理机 | 冷量：22KW，热量：13.7KW,风量：2000cmh ，机外静压：250Pa，运行噪声：≤47dB(A) | N20X，KR(X)-3-BL-01~02，左式1台，右式1台，KR(X)-3-SX-01，右式1台，KR(X)-3-SX-02，左式1台，KR(X)-3-XG-02~03，左式1台，右式1台 | TMDF210A-020 | 制冷量：28KW， 制热量：17.4KW;风量：2100m³/h；静压200Pa，电量700w | 1#3层 | 台 | 6
168 | 多联机 | 多联空调系统全新风处理机 | 冷量：45KW，热量：27.8KW,风量：3000cmh ，机外静压：350Pa，运行噪声：≤61dB(A) | N30X，KR(X)-3-BL-03，右式1台，KR(X)-3-XG-01，左式1台 | TMDF400A-030 | 制冷量：45.0KW， 制热量：28.0KW;风量：4000m³/h；静压300Pa，电量1400w | 1#3层 | 台 | 2
169 | 多联机 | 线控器 |  |  | TE300A00 |  | 1#3层 | 台 | 8
170 | 多联机 | 多联空调系统室外机 | 冷量：25.2KW，热量：27KW,运行噪声：<64 | W252，KR(X)-3-BL-01~03、KR(X)-3-XG-02、KR(X)-3-SX-01、KR-3-BL-PCR | TIMS285CSREA | 制冷量28.5KW,制热量31.5KW，风量11300m3/h,制冷/制热功率7.65/7.45KW,电压380V | 1#3层 | 台 | 6
171 | 多联机 | 多联空调系统室外机 | 冷量：28.5KW，热量：31.5KW,运行噪声：<64 | W285，KR-3-XG-05 | TIMS285CSREA | 制冷量28.5KW,制热量31.5KW，风量11300m3/h,制冷/制热功率7.65/7.45KW,电压380V | 1#3层 | 台 | 1
172 | 多联机 | 多联空调系统室外机 | 冷量：33.5KW，热量：37.5KW,运行噪声：<64 | W335，KR-3-SY-01 | TIMS335CSREA | 制冷量33.5KW,制热量37.5KW，风量11300m3/h,制冷/制热功率8.25/7.95KW,电压380V | 1#3层 | 台 | 1
173 | 多联机 | 多联空调系统室外机 | 冷量：40KW，热量：45KW,运行噪声：<64 | W400，KR-3-SX-04 | TIMS400CSRYA | 制冷量40KW,制热量45KW，风量13980m3/h,制冷/制热功率10.4/10.35KW,电压380V | 1#3层 | 台 | 1
174 | 多联机 | 多联空调系统室外机 | 冷量：45KW，热量：50KW,运行噪声：<64 | W450，KR(X)-3-XG-01、KR-3-SX-03 | TIMS450CSRYA | 制冷量45KW,制热量50KW，风量13980m3/h,制冷/制热功率12.3/12.2KW,电压380V | 1#3层 | 台 | 2
175 | 多联机 | 多联空调系统室外机 | 冷量：50.4KW，热量：56.5KW,运行噪声：<64 | W504，KR-3-XG-01 | TIMS180DST | 制冷量50.4KW,制热量56KW，风量13980m3/h,制冷/制热功率13.5/13.6KW,电压380V | 1#3层 | 台 | 1
176 | 多联机 | 多联空调系统室外机 | 冷量：73.5KW，热量：78.5KW,运行噪声：<64 | W735，KR-3-BL-01 | TIMS260DSA | 制冷量73.5KW,制热量81.5KW，风量27000m3/h,制冷/制热功率19.27/19.01KW,电压380V | 1#3层 | 台 | 1
177 | 多联机 | 多联空调系统室外机 | 冷量：90KW，热量：100KW,运行噪声：<64 | W900，KR-3-XG-04 | TIMS320DSA | 制冷量90KW,制热量100KW，风量27000m3/h,制冷/制热功率25.2/24.9KW,电压380V | 1#3层 | 台 | 1
178 | 多联机 | 多联空调系统室外机 | 冷量：95.2KW，热量：106KW,运行噪声：<64 | W952，KR-3-BL-02 | TIMS340DSA | 制冷量95.2KW,制热量106KW，风量27000m3/h,制冷/制热功率25.75/25.6KW,电压380V | 1#3层 | 台 | 1
179 | 多联机 | 多联空调系统室外机 | 冷量：113.5KW，热量：124.5KW,运行噪声：<64 | W1135，KR-3-XG-02 | TIMS200CXT | 制冷量56KW,制热量63KW，风量25800m3/h,制冷/制热功率16.0/15.6KW,电压380V | 1#3层 | 台 | 1
180 |  |  |  |  | TIMS200CXT | 制冷量56KW,制热量63KW，风量25800m3/h,制冷/制热功率16.0/15.6KW,电压380V | 1#3层 | 台 | 1
181 | 多联机 | 多联空调系统室外机 | 冷量：123.9KW，热量：138KW,运行噪声：<64 | W1239，KR-3-SY-02 | TIMS220DXA | 制冷量61.5KW,制热量69KW，风量25800m3/h,制冷/制热功率17.87/17.3KW,电压380V | 1#3层 | 台 | 1
182 |  |  |  |  | TIMS220DXA | 制冷量61.5KW,制热量69KW，风量25800m3/h,制冷/制热功率17.87/17.3KW,电压380V | 1#3层 | 台 | 1
183 | 多联机 | 多联空调系统室外机 | 冷量：151.4KW，热量：168.5KW,运行噪声：<64 | W1514，KR-3-XG-03 | TIMS260DXA | 制冷量73.5KW,制热量81.5KW，风量27000m3/h,制冷/制热功率19.27/19.01KW,电压380V | 1#3层 | 台 | 1
184 |  |  |  |  | TIMS280DXA | 制冷量78.5KW,制热量87.5KW，风量27000m3/h,制冷/制热功率20.95/20.55KW,电压380V | 1#3层 | 台 | 1
185 | 多联机 | 多联空调系统室外机 | 冷量：112KW，热量：125KW,运行噪声：<64 | W1120，KR-1-1 | TIMS200CXT | 制冷量56KW,制热量63KW，风量25800m3/h,制冷/制热功率16.0/15.6KW,电压380V | 6#1层 | 台 | 1
186 |  |  |  |  | TIMS200CXT | 制冷量56KW,制热量63KW，风量25800m3/h,制冷/制热功率16.0/15.6KW,电压380V | 6#1层 | 台 | 1
187 | 多联机 | 多联空调系统室外机 | 冷量：78.5KW，热量：87.5KW,运行噪声：<64 | W785，KR-5-1 | TIMS320DSA | 制冷量90KW,制热量100KW，风量27000m3/h,制冷/制热功率25.2/24.9KW,电压380V | 6#5层 | 台 | 1
188 | 水机 | 卧式风机盘管 |  | 1700 | TCR1000JR5SDNNTN |  |  | 台 | 2
189 | 水机 | 卧式风机盘管 |  | 510 | TCR300JL3SDNNTN |  |  | 台 | 40
190 | 水机 | 卧式风机盘管 |  | 850 | TCR500JL5SDNNTN | 制冷量：5.0kW，电功率：82W，静压：50pa， 风量：850m³/h；噪声值：45dB (A)，三排管； 进出水管管径：Rc 3/4(锥管内螺纹)； 尺寸：995*470*230 | 1# | 台 | 2
191 | 水机 | 卧式风机盘管 |  | 680 | TCR400JR5SDNNTN | 制冷量：4.15kW，电功率：65W，静压：50pa， 风量：680m³/h；噪声值：43dB (A)，三排管； 进出水管管径：Rc 3/4(锥管内螺纹)； 尺寸：930*470*230 | 1# | 台 | 2
192 |  | 全热交换器 | 风量：1000m3/h 静压：170pa 功率：1.16Kw 电压380V | QH-20 | TFD020FCLN1212J |  | 1# | 台 | 1
193 |  | 全热交换器 | 风量：2000m3/h 静压：170pa 功率：1.16Kw 电压380V | QH-10 | TFD010FCLN1212J |  | 1# | 台 | 1
194 |  | 空气处理机 | 制冷量84.5(kW)，风量 m3/h 6000，机外余压Pa 350，噪声：60，G3粗效过滤段+F7中效过滤段+表冷段+风机段 | X60 | TAD060FH3LFSN37TWO |  | 5#四层 | 台 | 1
195 | 直膨机 | 医用洁净型风冷直膨式恒温恒湿空调机组（冷媒:R410a） | 制冷量：150KW，制热量：150KW,再热量：42KW，加湿量：72kg/h，电加热功率42KW,加湿器功率57.6KW,送风量：9000m3/h ，新风量：9000m3/h ，风机功率7.5KW，机外余压：700Pa，风机变频控制 采用电再热,机组变频控制 进风段、粗效过滤段G3、中效过滤段F7、风机段、均流段、盘管段、再热段、加湿段、出风段 | JK-1-1 | TAC026037BHVHFHS0600 |  | 6#一层 | 台 | 1
196 |  |  |  |  | TSAV0200BRCX |  | 6#一层 | 台 | 3
197 | 直膨机 | 医用洁净型风冷直膨式恒温恒湿空调机组（冷媒:R410a） | 制冷量：142KW，制热量：142KW,再热量：40KW，加湿量：72kg/h，电加热功率40KW,加湿器功率57.6KW,送风量：8500m3/h ，新风量：8500m3/h ，风机功率7.5KW，机外余压：700Pa，风机变频控制 采用电再热,机组变频控制 进风段、粗效过滤段G3、中效过滤段F7、风机段、均流段、盘管段、再热段、加湿段、出风段 | JK-1-2 | TAC026037BHVHFHS0600 |  | 6#一层 | 台 | 1
198 |  |  |  |  | TSAV0200BRCX |  | 6#一层 | 台 | 3
199 | 直膨机 | 医用洁净型风冷直膨式恒温恒湿空调机组（冷媒:R410a） | 制冷量：114KW，制热量：114W,再热量：32KW，加湿量：56kg/h，电加热功率32KW,加湿器功率44.8KW,送风量：6800m3/h ，新风量：6800m3/h ，风机功率4KW，机外余压：700Pa，风机变频控制 采用电再热,机组变频控制 进风段、粗效过滤段G3、中效过滤段F7、风机段、均流段、盘管段、再热段、加湿段、出风段 | JK-1-3 | TAC020032BHVHFHS0400 |  | 6#一层 | 台 | 1
200 |  |  |  |  | TSAV0200BRCX |  | 6#一层 | 台 | 2
201 | 直膨机 | 医用洁净型风冷直膨式全新风空气处理机组 （冷媒:R410a） | 制冷量：56.5KW，制热量：39KW，送风量：5000m3/h ，风机功率3KW，机外余压：750Pa，风机变频控制 机组变频控制 功能段:进风段+初中效过滤段(G4+F7)+风机段+盘管段+出风段; | X-1-1 | TAC016028CHX |  | 6#一层 | 台 | 1
202 |  |  |  |  | TSAX052CR |  | 6#一层 | 台 | 1
203 | 直膨机 | 医用洁净型风冷直膨式全新风空气处理机组 （冷媒:R410a） | 制冷量：45KW，制热量：27.8KW，送风量：4000m3/h ，风机功率2KW，机外余压：750Pa，风机变频控制 机组变频控制 功能段:进风段+初中效过滤段(G4+F7)+风机段+盘管段+出风段; | X-5-1 | TAC014026CHX |  | 6#五层 | 台 | 1
204 |  |  |  |  | TSAX041CR |  | 6#五层 | 台 | 1
205 | 组空 | 组合式空气处理机组 | 风量3600CMH，新风量1040CMH，机外余压800pa,制冷量28KW，制热量24KW，再热量11KW，加湿量8kg/h,风机功率3.0KW,加湿电量6KW，风机效率总效率≧80%，混风段+粗效过滤段G3+中效过滤段P7+风机段+均流段+盘管段1(冷水）+盘管段2（冬季加热，夏季再热）+加湿段+出风段；变频风机，机组变频，冷量在10%~100%范围内可调节； | JJ-3-SS-01 | TAE1917BHW |  | 1#4层 | 台 | 1 | 顶送顶回
206 | 组空 | 组合式空气处理机组 | 风量5700CMH，新风量1690CMH，机外余压800pa,制冷量45KW，制热量38KW，再热量18KW，加湿量15kg/h,风机功率5.5KW,加湿电量11.3KW，风机效率总效率≧80%，混风段+粗效过滤段G3+中效过滤段P7+风机段+均流段+盘管段1(冷水）+盘管段2（冬季加热，夏季再热）+加湿段+出风段；变频风机，机组变频，冷量在10%~100%范围内可调节； | JJ-3-SS-02 | TAE1919BHW |  | 1#4层 | 台 | 1 | 顶送顶回
207 | 组空 | 组合式空气处理机组 | 风量2800CMH，新风量910CMH，机外余压800pa,制冷量24KW，制热量20KW，再热量10KW，加湿量8kg/h,风机功率3KW,加湿电量6KW，风机效率总效率≧80%，混风段+粗效过滤段G3+中效过滤段P7+风机段+均流段+盘管段1(冷水）+盘管段2（冬季加热，夏季再热）+加湿段+出风段；变频风机，机组变频，冷量在10%~100%范围内可调节； | JJ-3-SS-03 | TAE1715BHW |  | 1#4层 | 台 | 1 | 顶送顶回
208 | 组空 | 组合式空气处理机组 | 风量2900CMH，新风量910CMH，机外余压800pa,制冷量24KW，制热量20KW，再热量10KW，加湿量8kg/h,风机功率3KW,加湿电量6KW，风机效率总效率≧80%，混风段+粗效过滤段G3+中效过滤段P7+风机段+均流段+盘管段1(冷水）+盘管段2（冬季加热，夏季再热）+加湿段+出风段；变频风机，机组变频，冷量在10%~100%范围内可调节； | JJ-3-SS-04 | TAE1715BHW |  | 1#4层 | 台 | 1 | 顶送顶回
209 | 组空 | 组合式空气处理机组 | 风量3000CMH，新风量910CMH，机外余压800pa,制冷量26KW，制热量22KW，再热量10KW，加湿量8kg/h,风机功率3KW,加湿电量6KW，风机效率总效率≧80%，混风段+粗效过滤段G3+中效过滤段P7+风机段+均流段+盘管段1(冷水）+盘管段2（冬季加热，夏季再热）+加湿段+出风段；变频风机，机组变频，冷量在10%~100%范围内可调节； | JJ-3-SS-05 | TAE1715BHW |  | 1#4层 | 台 | 1 | 顶送后回
210 | 组空 | 组合式空气处理机组 | 风量3400CMH，新风量1040CMH，机外余压800pa,制冷量28KW，制热量24KW，再热量11KW，加湿量8kg/h,风机功率3KW,加湿电量6KW，风机效率总效率≧80%，混风段+粗效过滤段G3+中效过滤段P7+风机段+均流段+盘管段1(冷水）+盘管段2（冬季加热，夏季再热）+加湿段+出风段；变频风机，机组变频，冷量在10%~100%范围内可调节； | JJ-3-SS-06 | TAE1715BHW |  | 1#4层 | 台 | 1 | 前送顶回
211 | 组空 | 组合式空气处理机组 | 风量3400CMH，新风量1040CMH，机外余压800pa,制冷量28KW，制热量24KW，再热量11KW，加湿量8kg/h,风机功率3KW,加湿电量6KW，风机效率总效率≧80%，混风段+粗效过滤段G3+中效过滤段P7+风机段+均流段+盘管段1(冷水）+盘管段2（冬季加热，夏季再热）+加湿段+出风段；变频风机，机组变频，冷量在10%~100%范围内可调节； | JJ-3-SS-07 | TAE1715BHW |  | 1#4层 | 台 | 1 | 顶送顶回
212 | 组空 | 组合式空气处理机组 | 风量3600CMH，新风量1040CMH，机外余压800pa,制冷量26KW，制热量22KW，再热量10KW，加湿量8kg/h,风机功率3KW,加湿电量6KW，风机效率总效率≧80%，混风段+粗效过滤段G3+中效过滤段P7+风机段+均流段+盘管段1(冷水）+盘管段2（冬季加热，夏季再热）+加湿段+出风段；变频风机，机组变频，冷量在10%~100%范围内可调节； | JJ-3-SS-08 | TAE1917BHW |  | 1#4层 | 台 | 1 | 前送顶回
213 | 组空 | 组合式空气处理机组 | 风量6800CMH，新风量2080CMH，机外余压800pa,制冷量52KW，制热量45KW，再热量21KW，加湿量15kg/h,风机功率5.5KW,加湿电量11.3KW，风机效率总效率≧80%，混风段+粗效过滤段G3+中效过滤段P7+风机段+均流段+盘管段1(冷水）+盘管段2（冬季加热，夏季再热）+加湿段+出风段；变频风机，机组变频，冷量在10%~100%范围内可调节； | JJ-3-SS-09 | TAE1523BHW |  | 1#4层 | 台 | 1 | 前送顶回
214 | 组空 | 组合式空气处理机组 | 风量7300CMH，新风量2210CMH，机外余压800pa,制冷量55KW，制热量47KW，再热量22KW，加湿量15kg/h,风机功率5.5KW,加湿电量11.3KW，风机效率总效率≧80%，混风段+粗效过滤段G3+中效过滤段P7+风机段+均流段+盘管段1(冷水）+盘管段2（冬季加热，夏季再热）+加湿段+出风段；变频风机，机组变频，冷量在10%~100%范围内可调节； | JJ-3-SS-10 | TAE1723BHW |  | 1#4层 | 台 | 1 | 前送顶回
215 | 组空 | 组合式空气处理机组 | 风量7300CMH，新风量2210CMH，机外余压800pa,制冷量55KW，制热量47KW，再热量22KW，加湿量15kg/h,风机功率5.5KW,加湿电量11.3KW，风机效率总效率≧80%，混风段+粗效过滤段G3+中效过滤段P7+风机段+均流段+盘管段1(冷水）+盘管段2（冬季加热，夏季再热）+加湿段+出风段；变频风机，机组变频，冷量在10%~100%范围内可调节； | JJ-3-SS-11 | TAE1723BHW |  | 1#4层 | 台 | 1 | 前送顶回
216 | 组空 | 组合式空气处理机组 | 风量6500CMH，新风量1950CMH，机外余压800pa,制冷量50KW，制热量43KW，再热量20KW，加湿量15kg/h,风机功率5.5KW,加湿电量11.3KW，风机效率总效率≧80%，混风段+粗效过滤段G3+中效过滤段P7+风机段+均流段+盘管段1(冷水）+盘管段2（冬季加热，夏季再热）+加湿段+出风段；变频风机，机组变频，冷量在10%~100%范围内可调节； | JJ-3-SS-12 | TAE1523BHW |  | 1#4层 | 台 | 1 | 顶送顶回
217 | 组空 | 组合式空气处理机组 | 风量3500CMH，新风量1040CMH，机外余压800pa,制冷量28KW，制热量24KW，再热量11KW，加湿量8kg/h,风机功率3KW,加湿电量6KW，风机效率总效率≧80%，混风段+粗效过滤段G3+中效过滤段P7+风机段+均流段+盘管段1(冷水）+盘管段2（冬季加热，夏季再热）+加湿段+出风段；变频风机，机组变频，冷量在10%~100%范围内可调节； | JJ-3-SS-13 | TAE1917BHW |  | 1#4层 | 台 | 1 | 顶送顶回
218 | 组空 | 组合式空气处理机组 | 风量7800CMH，新风量2340CMH，机外余压800pa,制冷量57KW，制热量49KW，再热量23KW，加湿量15kg/h,风机功率7.5KW,加湿电量11.3KW，风机效率总效率≧80%，混风段+粗效过滤段G3+中效过滤段P7+风机段+均流段+盘管段1(冷水）+盘管段2（冬季加热，夏季再热）+加湿段+出风段；变频风机，机组变频，冷量在10%~100%范围内可调节； | JJ-3-SS-14 | TAE1723BHW |  | 1#4层 | 台 | 1 | 顶送顶回
219 | 组空 | 组合式空气处理机组 | 风量7000CMH，新风量2080CMH，机外余压800pa,制冷量52KW，制热量45KW，再热量21KW，加湿量15kg/h,风机功率5.5KW,加湿电量11.3KW，风机效率总效率≧80%，混风段+粗效过滤段G3+中效过滤段P7+风机段+均流段+盘管段1(冷水）+盘管段2（冬季加热，夏季再热）+加湿段+出风段；变频风机，机组变频，冷量在10%~100%范围内可调节； | JJ-3-SS-15 | TAE1723BHW |  | 1#4层 | 台 | 1 | 顶送顶回
220 | 组空 | 组合式空气处理机组 | 风量7100CMH，新风量2210CMH，机外余压800pa,制冷量55KW，制热量47KW，再热量22KW，加湿量15kg/h,风机功率5.5KW,加湿电量11.3KW，风机效率总效率≧80%，混风段+粗效过滤段G3+中效过滤段P7+风机段+均流段+盘管段1(冷水）+盘管段2（冬季加热，夏季再热）+加湿段+出风段；变频风机，机组变频，冷量在10%~100%范围内可调节； | JJ-3-SS-16 | TAE1723BHW |  | 1#4层 | 台 | 1 | 顶送后回
221 | 组空 | 组合式空气处理机组 | 风量4300CMH，新风量1300CMH，机外余压800pa,制冷量31KW，制热量26KW，再热量12KW，加湿量15kg/h,风机功率4KW,加湿电量11.3KW，风机效率总效率≧80%，混风段+粗效过滤段G3+中效过滤段P7+风机段+均流段+盘管段1(冷水）+盘管段2（冬季加热，夏季再热）+加湿段+出风段；变频风机，机组变频，冷量在10%~100%范围内可调节； | JJ-3-SS-18 | TAE2329BHW |  | 1#4层 | 台 | 1 | 顶送后回
222 | 组空 | 组合式空气处理机组 | 风量13100CMH，新风量1690CMH，机外余压800pa,制冷量72KW，制热量61KW，再热量29KW，加湿量20kg/h,风机功率11KW,加湿电量18.8KW，风机效率总效率≧80%，混风段+粗效过滤段G3+中效过滤段P7+风机段+均流段+盘管段1(冷水）+盘管段2（冬季加热，夏季再热）+加湿段+出风段；变频风机，机组变频，冷量在10%~100%范围内可调节； | JJ-3-SS-19 | TAE2329BHW |  | 1#4层 | 台 | 1 | 顶送顶回
223 | 组空 | 组合式空气处理机组 | 风量13100CMH，新风量1690CMH，机外余压800pa,制冷量72KW，制热量61KW，再热量29KW，加湿量20kg/h,风机功率11KW,加湿电量18.8KW，风机效率总效率≧80%，混风段+粗效过滤段G3+中效过滤段P7+风机段+均流段+盘管段1(冷水）+盘管段2（冬季加热，夏季再热）+加湿段+出风段；变频风机，机组变频，冷量在10%~100%范围内可调节； | JJ-3-SS-20 | TAE2329BHW |  | 1#4层 | 台 | 1 | 前送顶回
224 | 组空 | 组合式空气处理机组 | 风量13100CMH，新风量1820CMH，机外余压800pa,制冷量74KW，制热量63KW，再热量30KW，加湿量20kg/h,风机功率11KW,加湿电量18.8KW，风机效率总效率≧80%，混风段+粗效过滤段G3+中效过滤段P7+风机段+均流段+盘管段1(冷水）+盘管段2（冬季加热，夏季再热）+加湿段+出风段；变频风机，机组变频，冷量在10%~100%范围内可调节； | JJ-3-SS-21 | TAE2329BHW |  | 1#4层 | 台 | 1 | 前送顶回
225 | 组空 | 组合式空气处理机组 | 风量13100CMH，新风量1560CMH，机外余压800pa,制冷量74KW，制热量63KW，再热量30KW，加湿量20kg/h,风机功率11KW,加湿电量18.8KW，风机效率总效率≧80%，混风段+粗效过滤段G3+中效过滤段P7+风机段+均流段+盘管段1(冷水）+盘管段2（冬季加热，夏季再热）+加湿段+出风段；变频风机，机组变频，冷量在10%~100%范围内可调节； | JJ-3-SS-22 | TAE2329BHW |  | 1#4层 | 台 | 1 | 前进后回
226 | 组空 | 组合式空气处理机组 | 风量13100CMH，新风量1430CMH，机外余压800pa,制冷量74KW，制热量63KW，再热量30KW，加湿量20kg/h,风机功率11KW,加湿电量18.8KW，风机效率总效率≧80%，混风段+粗效过滤段G3+中效过滤段P7+风机段+均流段+盘管段1(冷水）+盘管段2（冬季加热，夏季再热）+加湿段+出风段；变频风机，机组变频，冷量在10%~100%范围内可调节； | JJ-3-SS-23 | TAE2329BHW |  | 1#4层 | 台 | 1 | 前进后回
227 | 组空 | 组合式空气处理机组 | 风量6300CMH，新风量1950CMH，机外余压800pa,制冷量54KW，制热量46KW，再热量22KW，加湿量15kg/h,风机功率5.5KW,加湿电量11.3KW，风机效率总效率≧80%，混风段+粗效过滤段G3+中效过滤段P7+风机段+均流段+盘管段1(冷水）+盘管段2（冬季加热，夏季再热）+加湿段+出风段；变频风机，机组变频，冷量在10%~100%范围内可调节； | JJ-3-SS-24 | TAE1523BHW |  | 1#4层 | 台 | 1 | 顶送后回
228 | 组空 | 组合式空气处理机组 | 风量6000CMH，新风量1820CMH，机外余压800pa,制冷量52KW，制热量44KW，再热量21KW，加湿量15kg/h,风机功率5.5KW,加湿电量11.3KW，风机效率总效率≧80%，混风段+粗效过滤段G3+中效过滤段P7+风机段+均流段+盘管段1(冷水）+盘管段2（冬季加热，夏季再热）+加湿段+出风段；变频风机，机组变频，冷量在10%~100%范围内可调节； | JJ-3-SS-25 | TAE1919BHW |  | 1#4层 | 台 | 1 | 顶送后回
229 | 组空 | 组合式空气处理机组 | 风量5500CMH，新风量1690CMH，机外余压800pa,制冷量50KW，制热量42KW，再热量20KW，加湿量15kg/h,风机功率5.5KW,加湿电量11.3KW，风机效率总效率≧80%，混风段+粗效过滤段G3+中效过滤段P7+风机段+均流段+盘管段1(冷水）+盘管段2（冬季加热，夏季再热）+加湿段+出风段；变频风机，机组变频，冷量在10%~100%范围内可调节； | JJ-3-SS-26 | TAE1919BHW |  | 1#4层 | 台 | 1 | 前送后回
230 | 组空 | 组合式空气处理机组 | 风量7600CMH，新风量2340CMH，机外余压800pa,制冷量62KW，制热量52KW，再热量25KW，加湿量15kg/h,风机功率7.5KW,加湿电量11.3KW，风机效率总效率≧80%，混风段+粗效过滤段G3+中效过滤段P7+风机段+均流段+盘管段1(冷水）+盘管段2（冬季加热，夏季再热）+加湿段+出风段；变频风机，机组变频，冷量在10%~100%范围内可调节； | JJ-3-SS-27 | TAE1723BHW |  | 1#4层 | 台 | 1 | 顶送后回
231 | 组空 | 组合式空气处理机组 | 风量12800CMH，新风量2080CMH，机外余压800pa,制冷量83KW，制热量70KW，再热量33KW，加湿量20kg/h,风机功率11KW,加湿电量18.8KW，风机效率总效率≧80%，混风段+粗效过滤段G3+中效过滤段P7+风机段+均流段+盘管段1(冷水）+盘管段2（冬季加热，夏季再热）+加湿段+出风段；变频风机，机组变频，冷量在10%~100%范围内可调节； | JJ-3-SS-28 | TAE2129BHW |  | 1#4层 | 台 | 1 | 顶送后回
232 | 组空 | 组合式空气处理机组 | 风量6700CMH，新风量1170CMH，机外余压800pa,制冷量43KW，制热量37KW，再热量17KW，加湿量15kg/h,风机功率5.5KW,加湿电量11.3KW，风机效率总效率≧80%，混风段+粗效过滤段G3+中效过滤段P7+风机段+均流段+盘管段1(冷水）+盘管段2（冬季加热，夏季再热）+加湿段+出风段；变频风机，机组变频，冷量在10%~100%范围内可调节； | JJ-3-SS-29 | TAE1523BHW |  | 1#4层 | 台 | 1 | 顶送后回
233 | 组空 | 组合式空气处理机组 | 风量12400CMH，新风量2080CMH，机外余压800pa,制冷量83KW，制热量70KW，再热量33KW，加湿量20kg/h,风机功率11KW,加湿电量18.8KW，风机效率总效率≧80%，混风段+粗效过滤段G3+中效过滤段P7+风机段+均流段+盘管段1(冷水）+盘管段2（冬季加热，夏季再热）+加湿段+出风段；变频风机，机组变频，冷量在10%~100%范围内可调节； | JJ-3-SS-30 | TAE2129BHW |  | 1#4层 | 台 | 1 | 前送顶回
234 | 组空 | 组合式空气处理机组 | 风量7200CMH，新风量1170CMH，机外余压800pa,制冷量46KW，制热量40KW，再热量19KW，加湿量15kg/h,风机功率5.5KW,加湿电量11.3KW，风机效率总效率≧80%，混风段+粗效过滤段G3+中效过滤段P7+风机段+均流段+盘管段1(冷水）+盘管段2（冬季加热，夏季再热）+加湿段+出风段；变频风机，机组变频，冷量在10%~100%范围内可调节； | JJ-3-SS-31 | TAE1723BHW |  | 1#4层 | 台 | 1 | 前送后回
235 | 组空 | 组合式空气处理机组 | 风量7300CMH，新风量1170CMH，机外余压800pa,制冷量47KW，制热量40KW，再热量19KW，加湿量15kg/h,风机功率5.5KW,加湿电量11.3KW，风机效率总效率≧80%，混风段+粗效过滤段G3+中效过滤段P7+风机段+均流段+盘管段1(冷水）+盘管段2（冬季加热，夏季再热）+加湿段+出风段；变频风机，机组变频，冷量在10%~100%范围内可调节； | JJ-3-SS-32 | TAE1723BHW |  | 1#4层 | 台 | 1 | 顶送后回
236 | 组空 | 组合式空气处理机组 | 风量4600CMH，新风量780CMH，机外余压800pa,制冷量30KW，制热量25KW，再热量12KW，加湿量15kg/h,风机功率4KW,加湿电量11.3KW，风机效率总效率≧80%，混风段+粗效过滤段G3+中效过滤段P7+风机段+均流段+盘管段1(冷水）+盘管段2（冬季加热，夏季再热）+加湿段+出风段；变频风机，机组变频，冷量在10%~100%范围内可调节； | JJ-3-SS-33 | TAE1917BHW |  | 1#4层 | 台 | 1 | 顶送顶回
237 | 组空 | 组合式空气处理机组 | 风量8000CMH，新风量1300CMH，机外余压800pa,制冷量52KW，制热量44KW，再热量21KW，加湿量15kg/h,风机功率7.5KW,加湿电量11.3KW，风机效率总效率≧80%，混风段+粗效过滤段G3+中效过滤段P7+风机段+均流段+盘管段1(冷水）+盘管段2（冬季加热，夏季再热）+加湿段+出风段；变频风机，机组变频，冷量在10%~100%范围内可调节； | JJ-3-SS-34 | TAE1725BHW |  | 1#4层 | 台 | 1 | 顶送顶回
238 | 组空 | 组合式空气处理机组 | 风量10800CMH，新风量1820CMH，机外余压800pa,制冷量70KW，制热量59KW，再热量28KW，加湿量20kg/h,风机功率7.5KW,加湿电量11.3KW，风机效率总效率≧80%，混风段+粗效过滤段G3+中效过滤段P7+风机段+均流段+盘管段1(冷水）+盘管段2（冬季加热，夏季再热）+加湿段+出风段；变频风机，机组变频，冷量在10%~100%范围内可调节； | JJ-3-SS-35 | TAE2127BHW |  | 1#4层 | 台 | 1 | 顶送顶回
239 | 组空 | 组合式空气处理机组 | 风量10600CMH，新风量1820CMH，机外余压800pa,制冷量68KW，制热量58KW，再热量27KW，加湿量20kg/h,风机功率7.5KW,加湿电量11.3KW，风机效率总效率≧80%，混风段+粗效过滤段G3+中效过滤段P7+风机段+均流段+盘管段1(冷水）+盘管段2（冬季加热，夏季再热）+加湿段+出风段；变频风机，机组变频，冷量在10%~100%范围内可调节； | JJ-3-SS-36 | TAE1927BHW |  | 1#4层 | 台 | 1 | 顶送顶回
240 | 组空 | 组合式空气处理机组 | 风量8400CMH，新风量1430CMH，机外余压800pa,制冷量54KW，制热量46KW，再热量22KW，加湿量15kg/h,风机功率7.5KW,加湿电量11.3KW，风机效率总效率≧80%，混风段+粗效过滤段G3+中效过滤段P7+风机段+均流段+盘管段1(冷水）+盘管段2（冬季加热，夏季再热）+加湿段+出风段；变频风机，机组变频，冷量在10%~100%范围内可调节； | JJ-3-SS-37 | TAE2127BHW |  | 1#4层 | 台 | 1 | 顶送顶回
241 | 组空 | 组合式空气处理机组 | 风量8500CMH，新风量1430CMH，机外余压800pa,制冷量55KW，制热量47KW，再热量22KW，加湿量15kg/h,风机功率7.5KW,加湿电量11.3KW，风机效率总效率≧80%，混风段+粗效过滤段G3+中效过滤段P7+风机段+均流段+盘管段1(冷水）+盘管段2（冬季加热，夏季再热）+加湿段+出风段；变频风机，机组变频，冷量在10%~100%范围内可调节； | JJ-3-SS-38 | TAE1725BHW |  | 1#4层 | 台 | 1 | 顶送顶回
242 | 组空 | 组合式空气处理机组 | 风量3000CMH，新风量650CMH，机外余压800pa,制冷量20KW，制热量17KW，再热量10KW，加湿量8kg/h,风机功率3KW,加湿电量6KW，风机效率总效率≧80%，混风段+粗效过滤段G3+中效过滤段P7+风机段+均流段+盘管段1(冷水）+盘管段2（冬季加热，夏季再热）+加湿段+出风段；变频风机，机组变频，冷量在10%~100%范围内可调节； | JJ-3-SS-39 | TAE1725BHW |  | 1#4层 | 台 | 1 | 顶送后回
243 | 组空 | 组合式空气处理机组 | 风量3100CMH，新风量650CMH，机外余压800pa,制冷量20KW，制热量17KW，再热量10KW，加湿量8kg/h,风机功率3KW,加湿电量6KW，风机效率总效率≧80%，混风段+粗效过滤段G3+中效过滤段P7+风机段+均流段+盘管段1(冷水）+盘管段2（冬季加热，夏季再热）+加湿段+出风段；变频风机，机组变频，冷量在10%~100%范围内可调节； | JJ-3-SS-40 | TAE1715BHW |  | 1#4层 | 台 | 1 | 前送后回
244 | 组空 | 组合式空气处理机组 | 风量3100CMH，新风量650CMH，机外余压800pa,制冷量20KW，制热量17KW，再热量10KW，加湿量8kg/h,风机功率3KW,加湿电量6KW，风机效率总效率≧80%，混风段+粗效过滤段G3+中效过滤段P7+风机段+均流段+盘管段1(冷水）+盘管段2（冬季加热，夏季再热）+加湿段+出风段；变频风机，机组变频，冷量在10%~100%范围内可调节； | JJ-3-SS-41 | TAE1715BHW |  | 1#4层 | 台 | 1 | 前送顶回
245 | 组空 | 组合式空气处理机组 | 风量3100CMH，新风量650CMH，机外余压800pa,制冷量20KW，制热量17KW，再热量10KW，加湿量8kg/h,风机功率3KW,加湿电量6KW，风机效率总效率≧80%，混风段+粗效过滤段G3+中效过滤段P7+风机段+均流段+盘管段1(冷水）+盘管段2（冬季加热，夏季再热）+加湿段+出风段；变频风机，机组变频，冷量在10%~100%范围内可调节； | JJ-3-SS-42 | TAE1715BHW |  | 1#4层 | 台 | 1 | 顶送顶回
246 | 组空 | 组合式空气处理机组 | 风量5900CMH，新风量1170CMH，机外余压800pa,制冷量39KW，制热量33KW，再热量16KW，加湿量8kg/h,风机功率5.5KW,加湿电量6KW，风机效率总效率≧80%，混风段+粗效过滤段G3+中效过滤段P7+风机段+均流段+盘管段1(冷水）+盘管段2（冬季加热，夏季再热）+加湿段+出风段；变频风机，机组变频，冷量在10%~100%范围内可调节； | JJ-3-SS-43 | TAE1919BHW |  | 1#4层 | 台 | 1 | 顶送后回
247 | 组空 | 组合式空气处理机组 | 风量2900CMH，新风量520CMH，机外余压800pa,制冷量19KW，制热量16KW，再热量8KW，加湿量8kg/h,风机功率3KW,加湿电量6KW，风机效率总效率≧80%，混风段+粗效过滤段G3+中效过滤段P7+风机段+均流段+盘管段1(冷水）+盘管段2（冬季加热，夏季再热）+加湿段+出风段；变频风机，机组变频，冷量在10%~100%范围内可调节； | JJ-3-SS-44 | TAE1715BHW |  | 1#4层 | 台 | 1 | 顶送顶回
248 | 组空 | 组合式空气处理机组 | 风量7800CMH，新风量1560CMH，机外余压800pa,制冷量52KW，制热量44KW，再热量21KW，加湿量15kg/h,风机功率7.5KW,加湿电量11.3KW，风机效率总效率≧80%，混风段+粗效过滤段G3+中效过滤段P7+风机段+均流段+盘管段1(冷水）+盘管段2（冬季加热，夏季再热）+加湿段+出风段；变频风机，机组变频，冷量在10%~100%范围内可调节； | JJ-3-SS-45 | TAE1723BHW |  | 1#4层 | 台 | 1 | 顶送顶回
249 |  | 新风机 | 新风量6000CMH，机外余压500pa,盘管1制冷95KW,盘管1制热量81KW，盘管2-置直膨深度除湿段制冷量25KW¦10HP¦，直膨深度除度除湿电量-额定功率7.5KW，直膨深度除湿段最大运行电流26 A,风机电功率5.5KW，风机效率总效率≧80%,进风段+粗效过滤段G3+中效过滤段F7+风机段+均流段+直膨深度除湿段+外置式再热段+出风段；直膨深度除湿段配备风冷室外机，室外机配电由室内机提供，压缩机采用变频压缩机，压缩机在室外机，压缩机由新风机组控制柜（厂家自带）控制，变频风机，机组变频，冷量在10%~100%范围内可调节； | JJ(XY)-3-SS-03 | TAC020026BHS-XDA23013 |  | 1#4层手术室 | 台 | 1 | 厂家编号编错
250 |  | 新风机 | 新风量9000CMH，机外余压500pa,盘管1制冷143KW,盘管1制热量122KW，盘管2-置直膨深度除湿段制冷量33KW¦12HP¦，直膨深度除度除湿电量-额定功率10.5KW，直膨深度除湿段最大运行电流39A,风机电功率7.5KW，风机效率总效率≧80%,进风段+粗效过滤段G3+中效过滤段F7+风机段+均流段+直膨深度除湿段+外置式再热段+出风段；直膨深度除湿段配备风冷室外机，室外机配电由室内机提供，压缩机采用变频压缩机，压缩机在室外机，压缩机由新风机组控制柜（厂家自带）控制，变频风机，机组变频，冷量在10%~100%范围内可调节； | JJ(XY)-3-SS-05 | TAC022032BHS-XDA23013 |  | 1#4层手术室 | 台 | 1 | 厂家编号编错
251 |  | 新风机 | 新风量7000CMH，机外余压500pa,盘管1制冷111KW,盘管1制热量95KW，盘管2-置直膨深度除湿段制冷量25KW¦14HP¦，直膨深度除度除湿电量-额定功率7.5KW，直膨深度除湿段最大运行电流26A,风机电功率5.5KW，风机效率总效率≧80%,进风段+粗效过滤段G3+中效过滤段F7+风机段+均流段+直膨深度除湿段+外置式再热段+出风段；直膨深度除湿段配备风冷室外机，室外机配电由室内机提供，压缩机采用变频压缩机，压缩机在室外机，压缩机由新风机组控制柜（厂家自带）控制，变频风机，机组变频，冷量在10%~100%范围内可调节； | JJ(XY)-3-SS-07 | TAC020026BHS-XDA23013 |  | 1#4层手术室 | 台 | 1 | 厂家编号编错
252 |  | 新风机 | 新风量9000CMH，机外余压500pa,盘管1制冷143KW,盘管1制热量122KW，盘管2-置直膨深度除湿段制冷量33KW¦12HP¦，直膨深度除度除湿电量-额定功率10.5KW，直膨深度除湿段最大运行电流39A,风机电功率7.5KW，风机效率总效率≧80%,进风段+粗效过滤段G3+中效过滤段F7+风机段+均流段+直膨深度除湿段+外置式再热段+出风段；直膨深度除湿段配备风冷室外机，室外机配电由室内机提供，压缩机采用变频压缩机，压缩机在室外机，压缩机由新风机组控制柜（厂家自带）控制，变频风机，机组变频，冷量在10%~100%范围内可调节； | JJ(XY)-3-SS-09 | TAC022032BHS-XDA23013 |  | 1#4层手术室 | 台 | 1 | 厂家编号编错
253 |  | 新风机 | 新风量6600CMH，机外余压700pa,盘管1制冷107KW,盘管1制热量86KW，盘管2-置直膨深度除湿段制冷量25KW¦10HP¦，再热水盘管再热量（盘管3）38KW，加湿量56kg/h，风机效率总效率≧80%,进风段+粗效过滤段G3+中效过滤段F7+风机段+均流段+盘管段1（水盘管）+盘管段2（深度除湿直膨盘管）+盘管3（热水再热盘管）+出风段；直膨深度除湿段配备风冷室外机，压缩机采用变频压缩机，压缩机在室外机，压缩机由新风机组控制柜（厂家自带）控制 | JJ-3-SS-15 | TAC020026BHS-XDA23013 |  | 1#4层手术室 | 台 | 1 | 图纸有两个JJ-3-SS-15，一台为新风机，一台为组空
254 | 多联机 | 自由静压风管式室内机 | 冷量7.1，热量8 | N71B | TMDN071AE | 制冷量7.1KW,制热量8KW，风量1000m3/h,机外余压50pa，电量110W,电压220V | 1# | 台 | 1
255 | 多联机 | 线控器 |  |  | TE300A00 |  | 1# | 台 | 1
256 | 水机 | 温控器 |  |  | TA818 |  | 1#、4#、5#、6#、7# | 个 | 150
257
258 | 直膨机 | 风冷直膨式新风机组 | 制冷量56(kW)，制热量63(kW)，风量 m3/h 6000，机外余压Pa 500，进风段 + 初中效段( G4+F8)+ 风机段 + 表冷段 + 均流段 + 出风段，卧式吊装 | KX60，KR-3-SY-01、KR-3-XG-01 | TAC020029CCX（内机1台）、TSAX062CR（外机1台） | 风量：6000m³/h，新风量：6000m³/h， 制冷量：61.00KW，加湿量：0kg/h 风机功率：4KW，机外余压：700Pa； | 1#3层 | 台 | 2
259 | 直膨机 | 风冷直膨式新风机组 | 风量2000机外余压400Pa制冷量25.2，制热量27，电机功率1.1，室外机功率6.08KW，电压380V | KX20,KR-1-MY-1、KR-1-JZ-5 | TAC0120202CCX（内机1台）、TSAX025CR（外机1台） |  | 1#1层急诊 | 台 | 2
260 | 直膨机 | 风冷直膨式新风机组 | 风量6000机外余压500Pa制冷量56，制热量63，电机功率3 | KX60，KR-1-JZ-9 | TAC020029CCX（内机1台）、TSAX062CR（外机1台） |  | 1#1层急诊 | 台 | 1
261 | 直膨机 | 风冷直膨式新风机组 | 风量4000机外余压500Pa制冷量40，制热量45，电机功率3 | KX40，KR-1-JZ-10 | TAC014026CCX（内机1台）、TSAX041CR（外机1台） |  | 1#1层急诊 | 台 | 1
262 | 直膨机 | 风冷直膨式新风机组 |  | KX60 | TAC020029CCX（内机1台）、TSAX062CR（外机1台） | 风量：6000m³/h，新风量：6000m³/h， 制冷量：61.00KW，加湿量：0kg/h 风机功率：4KW，机外余压：700Pa； | 1#4层 | 台 | 1
263 | 水机 | 新风机 | 风量3600CMH，新风量1040CMH，机外余压800pa,制冷量28KW，制热量24KW，再热量11KW，加湿量8kg/h,风机功率3.0KW,加湿电量6KW，风机效率总效率≧80%，混风段+粗效过滤段G3+中效过滤段P7+风机段+均流段+盘管段1(冷水）+盘管段2（冬季加热，夏季再热）+加湿段+出风段；变频风机，机组变频，冷量在10%~100%范围内可调节； | JJ-3-SS-01 | TAC020026BHS-XDA23013 |  | 1#4层 | 台 | 1
264 | 水机 | 新风机 | 风量5700CMH，新风量1690CMH，机外余压800pa,制冷量45KW，制热量38KW，再热量18KW，加湿量15kg/h,风机功率5.5KW,加湿电量11.3KW，风机效率总效率≧80%，混风段+粗效过滤段G3+中效过滤段P7+风机段+均流段+盘管段1(冷水）+盘管段2（冬季加热，夏季再热）+加湿段+出风段；变频风机，机组变频，冷量在10%~100%范围内可调节； | JJ-3-SS-02 | TAC020026BHS-XDA23013 |  | 1#4层 | 台 | 1
265 | 水机 | 新风机 | 风量2900CMH，新风量910CMH，机外余压800pa,制冷量24KW，制热量20KW，再热量10KW，加湿量8kg/h,风机功率3KW,加湿电量6KW，风机效率总效率≧80%，混风段+粗效过滤段G3+中效过滤段P7+风机段+均流段+盘管段1(冷水）+盘管段2（冬季加热，夏季再热）+加湿段+出风段；变频风机，机组变频，冷量在10%~100%范围内可调节； | JJ-3-SS-04 | TAC020026BHS-XDA23013 |  | 1#4层 | 台 | 1
266 | 水机 | 新风机 | 风量3400CMH，新风量1040CMH，机外余压800pa,制冷量28KW，制热量24KW，再热量11KW，加湿量8kg/h,风机功率3KW,加湿电量6KW，风机效率总效率≧80%，混风段+粗效过滤段G3+中效过滤段P7+风机段+均流段+盘管段1(冷水）+盘管段2（冬季加热，夏季再热）+加湿段+出风段；变频风机，机组变频，冷量在10%~100%范围内可调节； | JJ-3-SS-06 | TAC022032BHS-XDA23013 |  | 1#4层 | 台 | 1
267 | 水机 | 新风机 | 风量3600CMH，新风量1040CMH，机外余压800pa,制冷量26KW，制热量22KW，再热量10KW，加湿量8kg/h,风机功率3KW,加湿电量6KW，风机效率总效率≧80%，混风段+粗效过滤段G3+中效过滤段P7+风机段+均流段+盘管段1(冷水）+盘管段2（冬季加热，夏季再热）+加湿段+出风段；变频风机，机组变频，冷量在10%~100%范围内可调节； | JJ-3-SS-08 | TAC020026BHS-XDA23013 |  | 1#4层 | 台 | 1
268 | 水机 | 温控器 |  |  | TA818 |  | 1#、4#、5#、6#、7# | 个 | 300
269 |  | 全热交换器 |  | QH-20 | TFD015FCLN1111J |  | 1# | 台 | 1
270 | 多联机 | 超薄静音风管式室内机 |  | B28B | TMDN028AC | 制冷量：2.8KW， 制热量：3.2KW;风量：500m³/h | 4# | 台 | 1
271 | 多联机 | 超薄静音风管式室内机 |  | B36B | TMDN036AC | 制冷量：3.6KW， 制热量：4.0KW;风量：560m³/h | 4# | 台 | 5
272 | 多联机 | 超薄静音风管式室内机 |  | N45B | TMDN045AC | 制冷量：4.5KW， 制热量：5.0KW;风量：750m³/h | 4# | 台 | 1
273 | 多联机 | 超薄静音风管式室内机 |  | N56B | TMDN056AC | 制冷量5.6KW,制热量6.3KW，风量：750m3/h | 4# | 台 | 7
274 | 多联机 | 超薄静音风管式室内机 |  | N71B | TMDN071AC | 制冷量：7.1kW 制热量：8.0kW 风量：1000m3/h | 4# | 台 | 10
275 | 多联机 | 自由静压风管式室内机 |  | N90B | TMDN090AE | 制冷量：9.0KW， 制热量：10.0KW;风量：1300m³/h | 4# | 台 | 6
276 | 多联机 | 自由静压风管式室内机 |  | N125B | TMDN125AE | 制冷量：12.5KW， 制热量：14.0KW;风量：1600m³/h | 4# | 台 | 1
277 | 多联机 | 环绕出风嵌入式室内机 |  | B28B | TMCF028AB | 制冷量：2.8KW， 制热量：3.2KW;风量：750m³/h | 4# | 台 | 2
278 | 多联机 | 环绕出风嵌入式室内机 |  | N45B | TMCF045AB | 制冷量：4.5KW， 制热量：5.0KW;风量：900m³/h | 4# | 台 | 2
279 | 多联机 | 环绕出风嵌入式室内机 |  | N56B | TMCF056AB | 制冷量5.6KW,制热量6.3KW，风量：960m3/h | 4# | 台 | 2
280 | 多联机 | 环绕出风嵌入式室内机 |  | N90B | TMCF090AB | 制冷量：9.0KW， 制热量：10.0KW;风量：1500m³/h | 4# | 台 | 8
281 | 多联机 | 线控器 |  |  | TE300A00 |  | 4# | 台 | 45
282 | 多联机 | 出风面板 |  |  | TM01-PANEL |  | 4# | 台 | 14
283 | 多联机 | 超薄静音风管式室内机 |  | N90B | TMDN090AE | 制冷量：9.0kW 制热量：10.1kW 风量：1300m3/h | 1# | 台 | 1
284 | 多联机 | 超薄静音风管式室内机 |  | N80B | TMDN080AE | 制冷量：8.0kW 制热量：9.0kW 风量：1300m3/h | 1# | 台 | 15
285 | 多联机 | 超薄静音风管式室内机 |  | N71B | TMDN071AC | 制冷量：7.1kW 制热量：8.0kW 风量：1000m3/h | 1# | 台 | 7
286 | 多联机 | 超薄静音风管式室内机 |  | N56B | TMDN056AC | 制冷量5.6KW,制热量6.3KW，风量：750m3/h | 1# | 台 | 9
287 | 多联机 | 超薄静音风管式室内机 |  | N45B | TMDN045AC | 制冷量：4.5KW， 制热量：5.0KW;风量：750m³/h | 1# | 台 | 13
288 | 多联机 | 超薄静音风管式室内机 |  | N36B | TMDN036AC | 制冷量：3.6KW， 制热量：4.0KW;风量：560m³/h | 1# | 台 | 20
289 | 多联机 | 超薄静音风管式室内机 |  | N28B | TMDN028AC | 制冷量：2.8KW， 制热量：3.2KW;风量：500m³/h；静压30Pa | 1# | 台 | 2
290 | 多联机 | 环绕出风嵌入式室内机 |  | N90 | TMCF090AB | 制冷量：9.0KW， 制热量：10.0KW;风量：1500m³/h | 1# | 台 | 4
291 | 多联机 | 环绕出风嵌入式室内机 |  | N56 | TMCF056AB | 制冷量5.6KW,制热量6.3KW，风量：960m3/h | 1# | 台 | 1
292 | 多联机 | 环绕出风嵌入式室内机 |  | N36 | TMCF036AB | 制冷量：3.6KW， 制热量：4.0KW;风量：810m³/h | 1# | 台 | 1
293 | 多联机 | 环绕出风嵌入式室内机 |  | N28 | TMCF028AB | 制冷量：2.8KW， 制热量：3.2KW;风量：750m³/h | 1# | 台 | 1
294 | 多联机 | 线控器 |  |  | TE300A00 |  | 1# | 台 | 74
295 | 多联机 | 出风面板 |  |  | TM01-PANEL |  | 1# | 台 | 7
296 | 多联机 | 超薄静音风管式室内机 |  | N28B | TMDN028AC | 制冷量：2.8KW， 制热量：3.2KW;风量：500m³/h；静压30Pa | 1# | 台 | 8
297 | 多联机 | 超薄静音风管式室内机 |  | N36B | TMDN036AC | 制冷量：3.6KW， 制热量：4.0KW;风量：560m³/h | 1# | 台 | 14
298 | 多联机 | 超薄静音风管式室内机 |  | N45B | TMDN045AC | 制冷量：4.5KW， 制热量：5.0KW;风量：750m³/h | 1# | 台 | 4
299 | 多联机 | 超薄静音风管式室内机 |  | N56B | TMDN056AC | 制冷量5.6KW,制热量6.3KW，风量：750m3/h | 1# | 台 | 8
300 | 多联机 | 超薄静音风管式室内机 |  | N71B | TMDN071AC | 制冷量：7.1kW 制热量：8.0kW 风量：1000m3/h | 1# | 台 | 1
301 | 多联机 | 超薄静音风管式室内机 |  | N80B | TMDN080AE | 制冷量：8.0kW 制热量：9.0kW 风量：1300m3/h | 1# | 台 | 1
302 | 多联机 | 超薄静音风管式室内机 |  | N112B | TMDN112AE | 制冷量：11.2kW 制热量：12.5kW 风量：1600m3/h | 1# | 台 | 4
303 | 多联机 | 环绕出风嵌入式室内机 |  | N28A | TMCF028AB | 制冷量：2.8KW， 制热量：3.2KW;风量：750m³/h | 1# | 台 | 3
304 | 多联机 | 线控器 |  |  | TE300A00 |  | 1# | 台 | 43
305 | 多联机 | 出风面板 |  |  | TM01-PANEL |  | 1# | 台 | 3
306 | 水机 | 温控器 |  |  | TA818 |  | 1# | 个 | 200 | 顺丰
307 | 水机 | 新风机 | 风量：5000m³/h；制冷量：68.4KW， 风压：370帕，功率：1.5kw，新风标冷 G3+F7+表冷段+风机段 | X50 | TAD050EH3LF6N37FWO |  | 1# | 台 | 1
308 | 水机 | 新风机 | 风量：5000m³/h；制冷量：68.4KW， 风压：370帕，功率：1.5kw，新风标冷 G3+F7+表冷段+风机段 | X50 | TAD050EH3RF6N37FWO |  | 1# | 台 | 1
309 | 直膨机 | 新风机 | 风量：6000m³/h，新风量：6000m³/h，制冷量：61KW，风机功率：4KW，机外余压：700pa | N60B | TAC016020CVVHFXS0200 |  | 6#4层CCU | 台 | 1 | 尺寸特殊定制
310 |  |  |  |  | TSAV0200CRCX |  | 6#4层CCU | 台 | 1
311 | 直膨机 | 直膨新风机 |  | JK-2-JY-4 | TAC012018BVVHFHS0120 |  | 1# | 台 | 1
312 |  |  |  |  | TSAV0120BRCX |  | 1# | 台 | 1
313 | 直膨机 | 新风机 | 风量: 7000m’/h，新风量:7000m%/h制冷量: 112.58KW，加热量: 15.2kw风机功率:4KW，机外余压:500Pa | JJ（XY）-3-SS-10 | TAC020026BHS-XDA23013 |  | 1# | 台 | 1
314 | 直膨机 | 医用洁净型风冷直膨式恒温恒湿空调机组 |  | JK（X)75 JK（X）-3-BL—PCR | TAC020032BHVHFHS0400 |  | 1# | 台 | 1
315 |  |  |  |  | TSAV0200BRCX |  | 1# | 台 | 2
316 | 水机 | 新风机 | 风量：5000m³/h；制冷量：68.4KW， 风压：370帕，功率：1.5kw，新风标冷 G3+F7+表冷段+风机段 | X50 | TAD050EV1LFSN47FWO |  | 1# | 台 | 1
317 | 水机 | 新风机 | 卧柜式，冷量97.9KW,风量6000CMH,机外余压520pa | X60 | TAD060FC3LFSN52BW0 |  | 1# | 台 | 1
318 | 温控器 | 温控器 |  |  | TA818 |  | 1# | 个 | 100 | 跨越速递
319 | 温控器 | 温控器 |  |  | TA818 |  | 1# | 个 | 70 | 跨越速递
320 | 水机 | 新风机 | 风量：3000m³/h；制冷量：40.5KW， 风压：370帕，功率：1.1kw，新风标冷 | X30 | TAD030FH3LFSN37BWO |  | 1# | 台 | 1
321 | 多联机 | 线控器 |  |  | TE300A00 |  | 1# | 个 | 1
322 | 多联机 | 新风机 | 2.2KW-380v，3000CMH,350Pa | KR（X）-SS-4-01 | TMDF250A-030 | 制冷量：28.0KW， 制热量：17.4KW;风量：2500m³/h；静压300Pa | 1# | 台 | 1
323 | 多联机 |  |  | W560 | TIMS285CSREA | 制冷量28.5KW,制热量31.5KW，风量11300m3/h,制冷/制热功率7.65/7.45KW,电压380V | 1# | 台 | 1